## Ресурсы - Смета
Директор | [7 empty] | Директор
[8 empty] | ____________________ | Нечаева Т.Ю.
Наименование стройки: |  |  |  |  | Поликлиника №1 г. Самара, ул. Агибалова 12
Объект №
Локальная ресурсная ведомость № 610.08.23
Наименование объекта: |  |  |  |  | Ремонт наружных сетей, аварийный ввод резерва ХВС, в здание поликлиники №1, расположенном по адресу: г. Самара, ул. Агибалова 12
Основание: |  |  | Дефектная ведомость
№пп | Шифр, номера нормативов и коды ресурсов |  |  | Наименование работ и затрат, характеристика оборудования и его масса |  |  |  |  | Единица измерения |  | Количество
1 | 2 |  |  | 3 |  |  |  |  | 4 |  | 5
Трудозатраты
1 | ОЭСНЖ 11020 |  |  | Рабочий строитель среднего разряда 2 |  |  |  |  | чел.-ч |  | 6.6485
2 | ОЭСНЖ 11024 |  |  | Рабочий строитель среднего разряда 2,4 |  |  |  |  | чел.-ч |  | 20.0936
3 | ОЭСНЖ 11025 |  |  | Рабочий строитель среднего разряда 2,5 |  |  |  |  | чел.-ч |  | 29.5281
4 | ОЭСНЖ 11027 |  |  | Рабочий строитель среднего разряда 2,7 |  |  |  |  | чел.-ч |  | 1.7518
5 | ОЭСНЖ 11028 |  |  | Рабочий строитель среднего разряда 2,8 |  |  |  |  | чел.-ч |  | 63.1202
6 | ОЭСНЖ 11029 |  |  | Рабочий строитель среднего разряда 2,9 |  |  |  |  | чел.-ч |  | 1.5216
7 | ОЭСНЖ 11030 |  |  | Рабочий строитель среднего разряда 3 |  |  |  |  | чел.-ч |  | 10.8887
8 | ОЭСНЖ 11031 |  |  | Рабочий строитель среднего разряда 3,1 |  |  |  |  | чел.-ч |  | 1.3652
9 | ОЭСНЖ 11035 |  |  | Рабочий строитель среднего разряда 3,5 |  |  |  |  | чел.-ч |  | 7.178
10 | ОЭСНЖ 11037 |  |  | Рабочий строитель среднего разряда 3,7 |  |  |  |  | чел.-ч |  | 6.4635
11 | ОЭСНЖ 11040 |  |  | Рабочий строитель среднего разряда 4 |  |  |  |  | чел.-ч |  | 1.0633
12 | 2 |  |  | Затраты труда машинистов |  |  |  |  | чел.-ч |  | 17.39
Строительные машины
13 | ОСЦЭМЖ 330804 |  |  | Молотки при работе от передвижных компрессорных станций отбойные пневматические |  |  |  |  | маш.-ч |  | 0.564
14 | ОСЦЭМЖ 400053 |  |  | Автомобиль-самосвал, грузоподъемность до 15 т |  |  |  |  | маш.-ч |  | 0.13841
15 | ОСЦЭМЖ 120102 |  |  | Автогудронаторы 7000 л |  |  |  |  | маш.-ч |  | 0.18252
16 | ОСЦЭМЖ 121550 |  |  | Машины дорожной службы (машина дорожного мастера) |  |  |  |  | маш.-ч |  | 0.18019
17 | ОСЦЭМЖ 120202 |  |  | Автогрейдеры среднего типа 99 кВт (135 л.с.) |  |  |  |  | маш.-ч |  | 0.14769
18 | ОСЦЭМЖ 120907 |  |  | Катки дорожные самоходные гладкие 13 т |  |  |  |  | маш.-ч |  | 0.4698
19 | ОСЦЭМЖ 121211 |  |  | Нарезчик швов, максимальная глубина резки 200 мм |  |  |  |  | маш.-ч |  | 2.9278
20 | ОСЦЭМЖ 121601 |  |  | Машины поливомоечные 6000 л |  |  |  |  | маш.-ч |  | 0.34915
21 | ОСЦЭМЖ 120906 |  |  | Катки дорожные самоходные гладкие 8 т |  |  |  |  | маш.-ч |  | 0.39231
22 | ОСЦЭМЖ 060337 |  |  | Экскаваторы одноковшовые дизельные на пневмоколесном ходу при работе на других видах строительства 0,25 м3 |  |  |  |  | маш.-ч |  | 4.7305
23 | ОСЦЭМЖ 070148 |  |  | Бульдозеры при работе на других видах строительства 59 кВт (80 л.с.) |  |  |  |  | маш.-ч |  | 1.6295
24 | ОСЦЭМЖ 040504 |  |  | Аппарат для газовой сварки и резки |  |  |  |  | маш.-ч |  | 0.42026
25 | ОСЦЭМЖ 400001 |  |  | Автомобили бортовые, грузоподъемность до 5 т |  |  |  |  | маш.-ч |  | 0.13298
26 | ОСЦЭМЖ 030101 |  |  | Автопогрузчики 5 т |  |  |  |  | маш.-ч |  | 0.8664
27 | ОСЦЭМЖ 021141 |  |  | Краны на автомобильном ходу при работе на других видах строительства 10 т |  |  |  |  | маш.-ч |  | 0.069789
28 | ОСЦЭМЖ 040102 |  |  | Электростанции передвижные 4 кВт |  |  |  |  | маш.-ч |  | 0.032818
29 | ОСЦЭМЖ 042901 |  |  | Установки для гидравлических испытаний трубопроводов, давление нагнетания низкое 0,1 МПа (1 кгс/см2), высокое 10 МПа (100 кгс/см2) при работе от передвижных электростанций |  |  |  |  | маш.-ч |  | 0.28332
30 | ОСЦЭМЖ 081600 |  |  | Агрегаты для сварки полиэтиленовых труб |  |  |  |  | маш.-ч |  | 4.672
31 | ОСЦЭМЖ 050101 |  |  | Компрессоры передвижные с двигателем внутреннего сгорания давлением до 686 кПа (7 ат), производительность до 5 м3/мин |  |  |  |  | маш.-ч |  | 1.9367
32 | ОСЦЭМЖ 120600 |  |  | Заливщик швов на базе автомобиля |  |  |  |  | маш.-ч |  | 1.1317
33 | ОСЦЭМЖ 030301 |  |  | Лебедки ручные и рычажные тяговым усилием до 9,81 кН (1 т) |  |  |  |  | маш.-ч |  | 2.03
34 | ОСЦЭМЖ 121803 |  |  | Распределители каменной мелочи |  |  |  |  | маш.-ч |  | 0.01566
35 | ОСЦЭМЖ 122301 |  |  | Трактор с щетками дорожными навесными |  |  |  |  | маш.-ч |  | 0.01485
36 | ОСЦЭМЖ 120500 |  |  | Гудронаторы ручные |  |  |  |  | маш.-ч |  | 0.09612
37 | ОСЦЭМЖ 031844 |  |  | Погрузчики одноковшовые универсальные фронтальные пневмоколесные до 4 т |  |  |  |  | маш.-ч |  | 0.13024
38 | ОСЦЭМЖ 122000 |  |  | Укладчики асфальтобетона |  |  |  |  | маш.-ч |  | 0.08613
39 | ОСЦЭМЖ 121702 |  |  | Машина коммунально-уборочная Hako-Citymaster 1800 |  |  |  |  | маш.-ч |  | 0.000704
40 | ОСЦЭМЖ 121011 |  |  | Котлы битумные передвижные 400 л |  |  |  |  | маш.-ч |  | 0.20892
41 | ОСЦЭМЖ 122801 |  |  | Виброплита с двигателем внутреннего сгорания |  |  |  |  | маш.-ч |  | 0.36115
42 | ОСЦЭМЖ 122204 |  |  | Фрезы самоходные дорожные типа "Wirtgen", "Dynapac", "Caterpillar", "Roadtec", "Terex", "Bitelli", "ABG", "Bomag" с шириной барабана от 1000 мм до 1300 мм |  |  |  |  | маш.-ч |  | 0.18019
43 | ОСЦЭМЖ 330803 |  |  | Молотки при работе от передвижных компрессорных станций чеканочные |  |  |  |  | маш.-ч |  | 2.633
Материальные ресурсы
44 | ОССЦЖ 401-0006 |  |  | Бетон тяжелый, класс В15 (М200) |  |  |  |  | м3 |  | 0.118
45 | ОССЦЖ 102-0038 |  |  | Брусья необрезные хвойных пород длиной 4-6,5 м, все ширины, толщиной 100, 125 мм, IV сорта |  |  |  |  | м3 |  | 0.0034
46 | ОССЦЖ 104-0169 |  |  | Клипсы (зажимы) |  |  |  |  | шт. |  | 3.5904
47 | ОССЦЖ 402-0004 |  |  | Раствор готовый кладочный цементный марки 100 |  |  |  |  | м3 |  | 0.0012
48 | ОССЦЖ 410-0006 |  |  | Асфальтобетонные смеси дорожные, аэродромные и асфальтобетон (горячие и теплые для плотного асфальтобетона мелко и крупнозернистые, песчаные), марка II, тип Б |  |  |  |  | т |  | 6.5286
49 | ОССЦЖ 403-8021 |  |  | Камни бортовые БР 100.30.15 /бетон В30 (М400), объем 0,043 м3/ (ГОСТ 6665-91) |  |  |  |  | шт. |  | 2
50 | ОССЦЖ 101-2809 |  |  | Уголок картонный защитный |  |  |  |  | м |  | 4.8083
51 | ОССЦЖ 408-0012 |  |  | Щебень из природного камня для строительных работ марка 1000, фракция 40-70 мм |  |  |  |  | м3 |  | 3.8556
52 | ОССЦЖ 102-0025 |  |  | Бруски обрезные хвойных пород длиной 4-6,5 м, шириной 75-150 мм, толщиной 40-75 мм, III сорта |  |  |  |  | м3 |  | 0.00405
53 | ОССЦЖ 101-0540 |  |  | Лента стальная упаковочная, мягкая, нормальной точности 0,7х20-50 мм |  |  |  |  | т |  | 0.001267
54 | ОССЦЖ 408-0015 |  |  | Щебень из природного камня для строительных работ марка 800, фракция 20-40 мм |  |  |  |  | м3 |  | 0.002591
55 | ОССЦЖ 408-0122 |  |  | Песок природный для строительных работ средний |  |  |  |  | м3 |  | 90.2089
56 | ОССЦЖ 101-0324 |  |  | Кислород технический газообразный |  |  |  |  | м3 |  | 0.38956
57 | ОССЦЖ 101-2278 |  |  | Пропан-бутан, смесь техническая |  |  |  |  | кг |  | 0.096801
58 | справочно |  |  | возврат материала (4.3кг/м*23.61м=101.52кг) |  |  |  |  | т |  | 0.1015
59 | ОССЦЖ 101-1742 |  |  | Толь с крупнозернистой посыпкой гидроизоляционный марки ТГ-350 |  |  |  |  | м2 |  | 0.17239
60 | ОССЦЖ 411-0001 |  |  | Вода |  |  |  |  | м3 |  | 1.9964
61 | ОССЦЖ 507-3688 |  |  | Труба напорная из полиэтилена РЕ 100 питьевая ПЭ100 SDR17, размером 125х7,4 мм (ГОСТ 18599-2001, ГОСТ Р 52134-2003) |  |  |  |  | м |  | 23.8461
62 | ОССЦЖ 507-4142 |  |  | прим.Комплект для изоляции стыка (муфтового соединения) диаметром 125х125 мм длиной 700, 800 мм |  |  |  |  | шт. |  | 3
63 | ОССЦЖ 507-4462 |  |  | Втулка под фланец ПЭ SDR17 литая удлиненная, диаметр 125 мм |  |  |  |  | шт. |  | 4
64 | ОССЦЖ 507-3822 |  |  | Отвод сварной полиэтиленовый 45° к напорным трубам (ТУ 2248-006-75245920) ПЭ 100 PN6,3, диаметр 125 мм |  |  |  |  | шт. |  | 2
65 | ОССЦЖ 101-1763 |  |  | Мастика битумно-полимерная |  |  |  |  | т |  | 0.024374
66 | ОССЦЖ 101-0782 |  |  | Поковки из квадратных заготовок, масса 1,8 кг |  |  |  |  | т |  | 0.000333
67 | ОССЦЖ 407-0028 |  |  | Смесь пескоцементная (цемент М 400) |  |  |  |  | м3 |  | 0.352
68 | ОССЦЖ 102-0533 |  |  | Поддон деревянный (евро), размер 1200х800 мм |  |  |  |  | шт. |  | 0.009152
69 | ОССЦЖ 408-0011 |  |  | Щебень из природного камня для строительных работ марка 1000, фракция 20-40 мм |  |  |  |  | м3 |  | 0.3996
70 | ОССЦЖ 101-1797 |  |  | Эмульсия битумно-дорожная |  |  |  |  | т |  | 0.4968
71 | ОССЦЖ 102-0026 |  |  | Бруски обрезные хвойных пород длиной 4-6,5 м, шириной 75-150 мм, толщиной 40-75 мм, IV сорта |  |  |  |  | м3 |  | 0.00783
72 | ОССЦЖ 101-3989 |  |  | Шнур полиуретановый |  |  |  |  | м |  | 34.82
73 | ОССЦЖ 408-0010 |  |  | Щебень из природного камня для строительных работ марка 1000, фракция 10-20 мм |  |  |  |  | м3 |  | 0.12393
74 | ОССЦЖ 113-2020 |  |  | Пленка полиэтиленовая толщиной 0,15 мм |  |  |  |  | м2 |  | 1.7248
75 | ОССЦЖ 403-0104 |  |  | Плиты бетонные и цементно-песчаные для тротуаров, полов и облицовки, марки 300, толщина 35 мм |  |  |  |  | м2 |  | 7.04
76 | ОССЦЖ 507-0970 |  |  | прим.Фланцы стальные плоские приварные из стали ВСт3сп2, ВСт3сп3, давлением 0,6 МПа (6 кгс/см2), диаметром 125 мм |  |  |  |  | шт. |  | 3
77 | ОССЦЖ 507-3975 |  |  | Тройник сварной полиэтиленовый 90° к напорным трубам (ТУ 2248-006-75245920) ПЭ 100 PN6,3, диаметр 125 мм |  |  |  |  | шт. |  | 2
78 | ОССЦЖ 101-1805 |  |  | Гвозди строительные |  |  |  |  | т |  | 2e-05
79 | ОССЦЖ 101-1556 |  |  | Битумы нефтяные дорожные марки БНД-60/90, БНД 90/130 |  |  |  |  | т |  | 0.004227
Составил |  | / |  |  |  | Коновалова | /
Проверил |  | / |  |  |  | Боков | /