## Ресурсы Ф5 - Смета
Форма №5
Подрядчик | [8 empty] | Заказчик | ЧУЗ "КБ "РЖД-Медицина" г.Самара"
[5 empty] | / / | [6 empty] | /Нечаева Т.Ю./
Наименование стройки: |  |  |  |  | Здание стационара, расположенного по адресу: г. Самара, ул. Ново-Садовая, 222Б, стр.1
Объект №
Локальная ресурсная ведомость № ЛС-174/03
текущий ремонт помещений 108 (35,1м2), 107 (8,5м2) 1 этажа стационара, расположенного по адресу: г. Самара, ул. Ново-Садовая 222Б, строение 1
Основание: |  |  | дефектная ведомость
Здание стационара, расположенного по адресу: г. Самара, ул. Ново-Садовая, 222Б | Шифр, номера нормативов и коды ресурсов |  |  | Наименование работ и затрат, характеристика оборудования и его масса | [5 empty] | Единица измерения | Количество
[11 empty] | на единицу измерения |  | общее
1 | 2 |  |  | 3 | [5 empty] | 4 | 5 |  | 6
Раздел 1. Потолок
1 | ОЕРЖ 10-05-011-02 |  |  | Устройство подвесных потолков из гипсокартонных листов (ГКЛ) по системе «КНАУФ» одноуровневых (П 113) (прим- демонтаж потолка ГКЛВ и коробов под вентиляцию) | [5 empty] | 100 м2 потолка |  |  | 0.555
| Состав работ: |  |  | 01. Разметка проектного положения металлического каркаса. 02. Наклейка уплотнительной ленты на направляющие профили. 03. Установка и крепление дюбелями направляющих профилей. 04. Установка подвесов с зажимами и тягами. 05. Установка основных и несущих профилей. 06. Соединение профилей между собой одноуровневыми соединителями. 07. Наклейка разделительной ленты в местах сопряжения с поверхностью стен и перегородок. 08. Обшивка каркаса гипсокартонными листами с креплением их самонарезающими винтами. 09. Заделка продольных швов шпаклевкой с применением армирующей ленты, поперечных швов и углублений от винтов - без ленты. 10. Грунтование поверхности.
| ОЭСНЖ 11035 |  |  | Рабочий строитель среднего разряда 3,5 | [5 empty] | чел.-ч | 58.2 |  | 32.301
здание
| ОСЦЭМЖ 134041 |  |  | Шуруповерт | [5 empty] | маш.-ч | 1.32 |  | 0.7326
| ОСЦЭМЖ 330901 |  |  | Ножницы электрические | [5 empty] | маш.-ч | 0.192 |  | 0.10656
| ОСЦЭМЖ 331451 |  |  | Перфораторы электрические | [5 empty] | маш.-ч | 0.78 |  | 0.4329
Помещения 107,108 (по тех.паспорту) не удовлетворяют требованиям по размещению рентгенографической системы с потолочным креплением SAMSUNG GC85А | ОССЦЖ 101-2430 |  |  | Грунтовка «Тифенгрунд», КНАУФ | [5 empty] | кг | 0 |  | 0
| ОССЦЖ 101-2437 |  |  | Шпаклевка «Унифлот», КНАУФ | [5 empty] | кг | 1970 |  | 0
| ОССЦЖ 101-2438 |  |  | Шпаклевка «Фугенфюллер», КНАУФ | [5 empty] | кг | 0 |  | 0
Материал стен кирпич
Материал перекрытий железобетон | ОССЦЖ 101-2474 |  |  | Лента бумажная для повышения трещиностойкости стыков ГКЛ и ГВЛ | [5 empty] | м | 0 |  | 0
Меатериал фундамента железобетон
| ОССЦЖ 101-2480 |  |  | Лента разделительная для сопряжения потолка из ЛГК со стеной | [5 empty] | м | 0 |  | 0
| ОССЦЖ 101-2484 |  |  | Лента эластичная самоклеящаяся для профилей направляющих «Дихтунгсбанд» 30/30000 мм | [5 empty] | м | 0 |  | 0
Потолок: монтаж металлической потолочной конструкции, устройство подвесного ГКЛ потолка
Стены: ремонт штукатурки, окраска, демонтаж-монтаж дверных блоков (рентген дверей) | ОССЦЖ 101-2509 |  |  | Листы гипсокартонные ГКЛ 12,5 мм | [5 empty] | м2 | 0 |  | 0
Полы: устройство стяжки, финишного антистатического гетерогенного ПВХ покрытия, уложенного по медной ленте, устройство подпольных кабель каналов
Электромонтажные работы | ОССЦЖ 101-2582 |  |  | Шуруп самонарезающий (LN) 3,5/9,5 мм | [5 empty] | шт. | 0 |  | 0
| ОССЦЖ 101-2583 |  |  | Шуруп самонарезающий (TN) 3,5/25 мм | [5 empty] | шт. | 0 |  | 0
| ОССЦЖ 101-2589 |  |  | Дюбель-гвоздь 6/39 мм | [5 empty] | шт. | 0 |  | 0
| ОССЦЖ 101-2590 |  |  | Дюбель с шурупом 6/35 мм | [5 empty] | шт. | 0 |  | 0
| ОССЦЖ 201-0797 |  |  | Профиль направляющий ПН 28/27/0,6 | [5 empty] | м | 0 |  | 0
| ОССЦЖ 201-0802 |  |  | Профиль потолочный ПП 60/27/0,6 | [5 empty] | м | 0 |  | 0
| ОССЦЖ 201-0816 |  |  | Подвес с зажимом для ПП-профиля 60*27 мм | [5 empty] | шт. | 0 |  | 0
| ОССЦЖ 201-0823 |  |  | Соединители профилей одноуровневые ПП | [5 empty] | шт. | 0 |  | 0
| ОССЦЖ 201-0831 |  |  | ПП- удлинитель профилей 60*27 | [5 empty] | шт. | 0 |  | 0
2 | ОЕРЖ 10-05-011-02 |  |  | Устройство подвесных потолков из гипсокартонных листов (ГКЛ) по системе «КНАУФ» одноуровневых (П 113) (прим- устройство потолка ГКЛВ и коробов под вентиляцию) | [5 empty] | 100 м2 потолка |  |  | 0.555
| Состав работ: |  |  | 01. Разметка проектного положения металлического каркаса. 02. Наклейка уплотнительной ленты на направляющие профили. 03. Установка и крепление дюбелями направляющих профилей. 04. Установка подвесов с зажимами и тягами. 05. Установка основных и несущих профилей. 06. Соединение профилей между собой одноуровневыми соединителями. 07. Наклейка разделительной ленты в местах сопряжения с поверхностью стен и перегородок. 08. Обшивка каркаса гипсокартонными листами с креплением их самонарезающими винтами. 09. Заделка продольных швов шпаклевкой с применением армирующей ленты, поперечных швов и углублений от винтов - без ленты. 10. Грунтование поверхности.
| ОЭСНЖ 11035 |  |  | Рабочий строитель среднего разряда 3,5 | [5 empty] | чел.-ч | 116.4 |  | 64.602
| ОСЦЭМЖ 134041 |  |  | Шуруповерт | [5 empty] | маш.-ч | 2.64 |  | 1.4652
| ОСЦЭМЖ 330901 |  |  | Ножницы электрические | [5 empty] | маш.-ч | 0.384 |  | 0.21312
| ОСЦЭМЖ 331451 |  |  | Перфораторы электрические | [5 empty] | маш.-ч | 1.56 |  | 0.8658
| ОССЦЖ 101-2430 |  |  | Грунтовка «Тифенгрунд», КНАУФ | [5 empty] | кг | 10 |  | 5.55
| ОССЦЖ 101-2437 |  |  | Шпаклевка «Унифлот», КНАУФ | [5 empty] | кг | 4 |  | 2.22
| ОССЦЖ 101-2438 |  |  | Шпаклевка «Фугенфюллер», КНАУФ | [5 empty] | кг | 42 |  | 23.31
| ОССЦЖ 101-2474 |  |  | Лента бумажная для повышения трещиностойкости стыков ГКЛ и ГВЛ | [5 empty] | м | 68 |  | 37.74
| ОССЦЖ 101-2480 |  |  | Лента разделительная для сопряжения потолка из ЛГК со стеной | [5 empty] | м | 135 |  | 74.925
| ОССЦЖ 101-2484 |  |  | Лента эластичная самоклеящаяся для профилей направляющих «Дихтунгсбанд» 30/30000 мм | [5 empty] | м | 135 |  | 74.925
| ОССЦЖ 101-2582 |  |  | Шуруп самонарезающий (LN) 3,5/9,5 мм | [5 empty] | шт. | 368 |  | 204.24
| ОССЦЖ 101-2583 |  |  | Шуруп самонарезающий (TN) 3,5/25 мм | [5 empty] | шт. | 2221 |  | 1232.655
| ОССЦЖ 101-2589 |  |  | Дюбель-гвоздь 6/39 мм | [5 empty] | шт. | 81 |  | 44.955
| ОССЦЖ 101-2590 |  |  | Дюбель с шурупом 6/35 мм | [5 empty] | шт. | 322 |  | 178.71
| ОССЦЖ 201-0797 |  |  | Профиль направляющий ПН 28/27/0,6 | [5 empty] | м | 136 |  | 75.48
| ОССЦЖ 201-0802 |  |  | Профиль потолочный ПП 60/27/0,6 | [5 empty] | м | 306 |  | 169.83
| ОССЦЖ 201-0816 |  |  | Подвес с зажимом для ПП-профиля 60*27 мм | [5 empty] | шт. | 81 |  | 44.955
| ОССЦЖ 201-0823 |  |  | Соединители профилей одноуровневые ПП | [5 empty] | шт. | 183 |  | 101.565
| ОССЦЖ 201-0831 |  |  | ПП- удлинитель профилей 60*27 | [5 empty] | шт. | 81 |  | 44.955
| ОССЦЖ 201-0819 |  |  | Тяга подвеса 500 | [5 empty] | шт. | 167.5676 |  | 93
| ОССЦЖ 101-2512 |  |  | Листы гипсокартонные ГКЛВ 12,5 мм | [5 empty] | м2 | 111 |  | 61.605
3 | ОЕРЖ 15-04-007-04 |  |  | Окраска водно-дисперсионными акриловыми составами улучшенная по сборным конструкциям потолков, подготовленным под окраску (огрунтовка, окраска за два раза) | [5 empty] | 100 м2 окрашиваемой поверхности |  |  | 0.555
| Состав работ: |  |  | 01. Нанесение шпатлевки на трещины и раковины. 02. Шлифовка подмазанных мест. 03. Грунтование поверхности. 04. Шлифовка прогрунтованной поверхности. 05. Окраска поверхности за 2 раза.
| ОЭСНЖ 11033 |  |  | Рабочий строитель среднего разряда 3,3 | [5 empty] | чел.-ч | 47.976 |  | 26.6267
| 2 |  |  | Затраты труда машинистов | [5 empty] | чел.-ч | 0.012 |  | 0.01
| ОСЦЭМЖ 030952 |  |  | Подъемники грузоподъемностью до 500 кг одномачтовые, высота подъема 25 м | [5 empty] | маш.-ч | 0.012 |  | 0.00666
| ОСЦЭМЖ 400001 |  |  | Автомобили бортовые, грузоподъемность до 5 т | [5 empty] | маш.-ч | 0.12 |  | 0.0666
| ОССЦЖ 101-1596 |  |  | Шкурка шлифовальная двухслойная с зернистостью 40-25 | [5 empty] | м2 | 0.84 |  | 0.4662
| ОССЦЖ 101-1757 |  |  | Ветошь | [5 empty] | кг | 0.31 |  | 0.17205
| ОССЦЖ 101-3512 |  |  | Краска акриловая ВД-АК 2180, ВГТ | [5 empty] | т | 0.033 |  | 1.5e-05
| ОССЦЖ 101-3585 |  |  | Шпатлевка водно-дисперсионная | [5 empty] | т | 0.0055 |  | 0.0030525
| ОССЦЖ 101-4163 |  |  | Грунтовка акриловая НОРТЕКС-ГРУНТ | [5 empty] | кг | 22 |  | 12.21
| ОССЦЖ 101-5509 |  |  | Краски водно-дисперсионные акрилатные ВД-АК-201 ЭТАЛОН, интерьерные (прим. краска водостойкая матовая моющаяся светлая) | [5 empty] | т | 0.032973 |  | 0.0183
4 | ОЕРЖ 09-03-014-01 |  |  | Монтаж связей и распорок из одиночных и парных уголков, гнутосварных профилей для пролетов до 24 м при высоте здания до 25 м (прим. монтаж конструкций на потолке под рентгеноборудование) | [5 empty] | 1 т конструкций |  |  | 0.1978
| Состав работ: |  |  | 01. Установка и крепление связей и распорок. 02. Устройство подмостей. 03. Антикоррозийное покрытие сварных швов.
| ОЭСНЖ 11032 |  |  | Рабочий строитель среднего разряда 3,2 | [5 empty] | чел.-ч | 75.936 |  | 15.0201
| 2 |  |  | Затраты труда машинистов | [5 empty] | чел.-ч | 4.584 |  | 0.91
| ОСЦЭМЖ 020403 |  |  | Краны козловые при работе на монтаже технологического оборудования 32 т | [5 empty] | маш.-ч | 0.12 |  | 0.023736
| ОСЦЭМЖ 021141 |  |  | Краны на автомобильном ходу при работе на других видах строительства 10 т | [5 empty] | маш.-ч | 0.144 |  | 0.028483
| ОСЦЭМЖ 021244 |  |  | Краны на гусеничном ходу при работе на других видах строительства 25 т | [5 empty] | маш.-ч | 4.32 |  | 0.8545
| ОСЦЭМЖ 040504 |  |  | Аппарат для газовой сварки и резки | [5 empty] | маш.-ч | 1.752 |  | 0.34655
| ОСЦЭМЖ 041000 |  |  | Преобразователи сварочные с номинальным сварочным током 315-500 А | [5 empty] | маш.-ч | 0.12 |  | 0.023736
| ОСЦЭМЖ 400001 |  |  | Автомобили бортовые, грузоподъемность до 5 т | [5 empty] | маш.-ч | 0.228 |  | 0.045098
| ОССЦЖ 101-0309 |  |  | Канаты пеньковые пропитанные | [5 empty] | т | 0.0001 |  | 1.978e-05
| ОССЦЖ 101-0324 |  |  | Кислород технический газообразный | [5 empty] | м3 | 1.2 |  | 0.23736
| ОССЦЖ 101-0797 |  |  | Проволока горячекатаная в мотках, диаметром 6,3-6,5 мм | [5 empty] | т | 3e-05 |  | 5.93e-06
| ОССЦЖ 101-1019 |  |  | Швеллеры № 40 из стали марки Ст0 | [5 empty] | т | 0.00194 |  | 0.00038373
| ОССЦЖ 101-1513 |  |  | Электроды диаметром 4 мм Э42 | [5 empty] | т | 0.00044 |  | 8.703e-05
| ОССЦЖ 101-1714 |  |  | Болты с гайками и шайбами строительные | [5 empty] | т | 0.021 |  | -4.62e-05
| ОССЦЖ 101-1805 |  |  | Гвозди строительные | [5 empty] | т | 1e-05 |  | 1.98e-06
| ОССЦЖ 101-2278 |  |  | Пропан-бутан, смесь техническая | [5 empty] | кг | 0.36 |  | 0.071208
| ОССЦЖ 101-2467 |  |  | Растворитель марки Р-4 | [5 empty] | т | 0.0006 |  | 0.00011868
| ОССЦЖ 102-0023 |  |  | Бруски обрезные хвойных пород длиной 4-6,5 м, шириной 75-150 мм, толщиной 40-75 мм, I сорта | [5 empty] | м3 | 0.00103 |  | 0.00020373
| ОССЦЖ 113-0021 |  |  | Грунтовка ГФ-021 красно-коричневая | [5 empty] | т | 0.00031 |  | 6.132e-05
| ОССЦЖ 201-0756 |  |  | Отдельные конструктивные элементы зданий и сооружений с преобладанием горячекатаных профилей, средняя масса сборочной единицы от 0,1 до 0,5 т | [5 empty] | т | 0.0002 |  | 3.956e-05
| ОССЦЖ 508-0097 |  |  | Канат двойной свивки типа ТК, конструкции 6х19(1+6+12)+1 о.с., оцинкованный из проволок марки В, маркировочная группа 1770 н/мм2, диаметром 5,5 мм | [5 empty] | 10 м | 0.0187 |  | 0.0036989
| ОССЦЖ 101-1436 |  |  | Шпильки черные стяжные диаметром 12 мм длиной 100 мм (прим. М12-6gx90.58 ГОСТ 22042-76) | [5 empty] | т | 0.25126 |  | 0.0497
| ОССЦЖ 101-0123 |  |  | Гайки шестигранные диаметр резьбы 12-14 мм (прим. гайка шестигранная нормальная ГОСТ 4032-М12) | [5 empty] | т | 0.023256 |  | 0.0046
| ОССЦЖ 101-2177 |  |  | Шайбы диаметром 8-12 мм (прим. шайба 12 3х13 ГОСТ 6402-70) | [5 empty] | кг | 3.7007 |  | 0.732
| ОССЦЖ 101-6277 |  |  | Состав химический тиксотропный двухкомпонентный на основе эпоксидной смолы для крепления анкеров и металлических элементов MASTERFLOW 935 (400 мл) (прим. хим. анкер MKT VM-PY=1470 мл) | [5 empty] | шт. | 20.2224 |  | 4
| ОССЦЖ 110-0201 |  |  | Гильзы полиэтиленовые ГП-1 длина 70 мм внутренний диаметр 6,5 мм (прим. сетчатая гильза VM-SH 20х85мм 56 шт) | [5 empty] | шт. | 283.1143 |  | 56
| ОССЦЖ 204-0064 |  |  | Детали закладные и накладные изготовленные с применением сварки, гнутья, сверления (пробивки) отверстий (при наличии одной из этих операций или всего перечня в любых сочетаниях) поставляемые отдельно (прим-конструкция под рентгеноборудование (швеллер 100*60*4 L=3.06м 6 шт, лист 6*50 7,56кг) с дополнительными отверстиями (162шт)) | [5 empty] | т | 0.636 |  | 0.1258
| ОССЦЖ 201-8060 |  |  | Элементы металлические (прим. Профиль С-образный перфорированный 41х41 L3000 6шт сталь 2,5мм LAS DKC BPM4130) | [5 empty] | кг | 364.004 |  | 72
| ОССЦЖ 101-0091 |  |  | Болты с шестигранной головкой диаметром резьбы 12 (14) мм (прим. М12-6gх30.58 ГОСТ 7798-70; 0,04кг/шт) | [5 empty] | т | 0.013145 |  | 0.0026
| ОССЦЖ 101-3773 |  |  | Сталь листовая горячекатаная марки Ст3 толщиной 4,0 мм | [5 empty] | т | 0.010111 |  | 0.002
Раздел 2. Стены
5 | ОЕРЖр 61-2-7 |  |  | Ремонт штукатурки внутренних стен по камню и бетону цементно-известковым раствором, площадью отдельных мест до 1 м2 толщиной слоя до 20 мм | [5 empty] | 100 м2 отремонтированной поверхности |  |  | 0.0289
| Состав работ: |  |  | 01. Отбивка старой штукатурки. 02. Подготовка поверхностей насечкой вручную. 03. Оштукатуривание отдельных мест. 04. Отделка усенков, лузг, ребер, фасок.
| ОЭСНЖ 11033 |  |  | Рабочий строитель среднего разряда 3,3 | [5 empty] | чел.-ч | 228.35 |  | 6.5993
| 2 |  |  | Затраты труда машинистов | [5 empty] | чел.-ч | 0.67 |  | 0.02
| ОСЦЭМЖ 030954 |  |  | Подъемники грузоподъемностью до 500 кг одномачтовые, высота подъема 45 м | [5 empty] | маш.-ч | 0.67 |  | 0.019363
| ОССЦЖ 402-0083 |  |  | Раствор готовый отделочный тяжелый, цементно-известковый 1:1:6 | [5 empty] | м3 | 2.2 |  | 0.06358
| ОССЦЖ 411-0001 |  |  | Вода | [5 empty] | м3 | 0.35 |  | 0.010115
6 | ОЕРЖ 15-04-007-03 |  |  | Окраска водно-дисперсионными акриловыми составами улучшенная по сборным конструкциям стен, подготовленным под окраску (огрунтовка, окраска за два раза стен) | [5 empty] | 100 м2 окрашиваемой поверхности |  |  | 0.9694
| Состав работ: |  |  | 01. Нанесение шпатлевки на трещины и раковины. 02. Шлифовка подмазанных мест. 03. Грунтование поверхности. 04. Шлифовка прогрунтованной поверхности. 05. Окраска поверхности за 2 раза.
| ОЭСНЖ 11033 |  |  | Рабочий строитель среднего разряда 3,3 | [5 empty] | чел.-ч | 39.276 |  | 38.0742
| 2 |  |  | Затраты труда машинистов | [5 empty] | чел.-ч | 0.012 |  | 0.01
| ОСЦЭМЖ 030952 |  |  | Подъемники грузоподъемностью до 500 кг одномачтовые, высота подъема 25 м | [5 empty] | маш.-ч | 0.012 |  | 0.011633
| ОСЦЭМЖ 400001 |  |  | Автомобили бортовые, грузоподъемность до 5 т | [5 empty] | маш.-ч | 0.12 |  | 0.11633
| ОССЦЖ 101-1596 |  |  | Шкурка шлифовальная двухслойная с зернистостью 40-25 | [5 empty] | м2 | 0.84 |  | 0.8143
| ОССЦЖ 101-1757 |  |  | Ветошь | [5 empty] | кг | 0.31 |  | 0.30051
| ОССЦЖ 101-3512 |  |  | Краска акриловая ВД-АК 2180, ВГТ | [5 empty] | т | 0.03 |  | 0.029082
| ОССЦЖ 101-3585 |  |  | Шпатлевка водно-дисперсионная | [5 empty] | т | 0.005 |  | 0.004847
| ОССЦЖ 101-4163 |  |  | Грунтовка акриловая НОРТЕКС-ГРУНТ | [5 empty] | кг | 20 |  | 19.388
Раздел 3. Полы
7 | ОЕРЖ 11-01-011-01 |  |  | Устройство стяжек цементных толщиной 20 мм | [5 empty] | 100 м2 стяжки |  |  | 0.442
| Состав работ: |  |  | 01. Подготовка основания. 02. Укладка и разравнивание слоя раствора. 03. Уход за стяжкой.
| ОЭСНЖ 11022 |  |  | Рабочий строитель среднего разряда 2,2 | [5 empty] | чел.-ч | 47.412 |  | 20.9561
| 2 |  |  | Затраты труда машинистов | [5 empty] | чел.-ч | 1.524 |  | 0.67
| ОСЦЭМЖ 030954 |  |  | Подъемники грузоподъемностью до 500 кг одномачтовые, высота подъема 45 м | [5 empty] | маш.-ч | 1.524 |  | 0.67361
| ОСЦЭМЖ 111301 |  |  | Вибратор поверхностный | [5 empty] | маш.-ч | 10.884 |  | 4.8107
| ОССЦЖ 402-0005 |  |  | Раствор готовый кладочный цементный марки 150 | [5 empty] | м3 | 2.04 |  | 0.90168
| ОССЦЖ 411-0001 |  |  | Вода | [5 empty] | м3 | 3.5 |  | 1.547
8 | ОЕРЖ 11-01-011-09 |  |  | Устройство стяжек из выравнивающей смеси типа «Ветонит» 3000, толщиной 3 мм | [5 empty] | 100 м2 стяжки |  |  | 0.442
| Состав работ: |  |  | 01. Очистка поверхности основания от грязи и пыли. 02. Подноска воды для приготовления грунтовки и смеси. 03. Приготовление грунтовки. 04. Огрунтовка поверхности пола. 05. Приготовление раствора из сухой смеси. 06. Устройство выравнивающей стяжки.
| ОЭСНЖ 11030 |  |  | Рабочий строитель среднего разряда 3 | [5 empty] | чел.-ч | 36.876 |  | 16.2992
| 2 |  |  | Затраты труда машинистов | [5 empty] | чел.-ч | 0.084 |  | 0.04
| ОСЦЭМЖ 030952 |  |  | Подъемники грузоподъемностью до 500 кг одномачтовые, высота подъема 25 м | [5 empty] | маш.-ч | 0.084 |  | 0.037128
| ОСЦЭМЖ 330206 |  |  | Дрели электрические | [5 empty] | маш.-ч | 1.716 |  | 0.75847
| ОСЦЭМЖ 331305 |  |  | Пылесосы промышленные | [5 empty] | маш.-ч | 3.36 |  | 1.4851
| ОСЦЭМЖ 400001 |  |  | Автомобили бортовые, грузоподъемность до 5 т | [5 empty] | маш.-ч | 0.024 |  | 0.010608
| ОССЦЖ 101-4163 |  |  | Грунтовка акриловая НОРТЕКС-ГРУНТ | [5 empty] | кг | 30 |  | 13.26
| ОССЦЖ 402-3674 |  |  | Смеси сухие для наливных полов, марка «Ветонит» 3000 | [5 empty] | т | 0.45 |  | 0.1989
| ОССЦЖ 411-0001 |  |  | Вода | [5 empty] | м3 | 0.16 |  | 0.07072
9 | ОЕРЖ 11-01-036-01 |  |  | Устройство покрытий из линолеума на клее «Бустилат» (прим.) | [5 empty] | 100 м2 покрытия |  |  | 0.442
| Состав работ: |  |  | 01. Раскатывание рулонов с разметкой и нарезкой на полотнища. 02. Наклейка полотнищ с прирезкой в стыках.
| ОЭСНЖ 11027 |  |  | Рабочий строитель среднего разряда 2,7 | [5 empty] | чел.-ч | 50.88 |  | 22.489
| 2 |  |  | Затраты труда машинистов | [5 empty] | чел.-ч | 0.42 |  | 0.19
| ОСЦЭМЖ 030954 |  |  | Подъемники грузоподъемностью до 500 кг одномачтовые, высота подъема 45 м | [5 empty] | маш.-ч | 0.42 |  | 0.18564
| ОСЦЭМЖ 400001 |  |  | Автомобили бортовые, грузоподъемность до 5 т | [5 empty] | маш.-ч | 0.6 |  | 0.2652
| ОССЦЖ 101-1757 |  |  | Ветошь | [5 empty] | кг | 0.5 |  | 0.221
| ОССЦЖ 101-4206 |  |  | Линолеум коммерческий гетерогенный "ТАРКЕТТ ACCZENT MINERAL AS", с антистатическим эффектом (толщина 2 мм, толщина защитного слоя 0,7 мм, класс 34/43, пож. безопасность Г1, В2, РП1, Д2, Т2) | [5 empty] | м2 | 102 |  | 45.084
| ОССЦЖ 113-0627 |  |  | Клей Forbo 523, для укладки токопроводящих текстильных и ПВХ-покрытий | [5 empty] | кг | 50 |  | 22.1
| ОССЦЖ 506-0529 |  |  | Ленты медные общего назначения марок М2 и М3 твердые, нормальной точности, шириной 20-50 мм, толщиной 0,90 мм (прим. Медная лента 20м 801) | [5 empty] | т | 0.01086 |  | 0.0048
| ОССЦЖ 101-6350 |  |  | Грунт эпоксидный токопроводящий двухкомпонентный на водной основе MASTERTOP СР 687 W AS, компонент А, цвет черный (расход 0,1 кг/м2) | [5 empty] | кг | 10 |  | 4.42
10 | ОЕРЖ 11-01-040-01 |  |  | Устройство плинтусов поливинилхлоридных на клее КН-2 (прим. ПВХ плинтус Н=100мм) | [5 empty] | 100 м плинтуса |  |  | 0.368
| Состав работ: |  |  | 01. Подготовка поверхности мест установки плинтусов. 02. Нарезка плинтусов по размеру. 03. Нанесение клеящего состава на поверхность стены и плинтусов. 04. Установка плинтусов.
| ОЭСНЖ 11041 |  |  | Рабочий строитель среднего разряда 4,1 | [5 empty] | чел.-ч | 10.788 |  | 3.97
| ОСЦЭМЖ 400001 |  |  | Автомобили бортовые, грузоподъемность до 5 т | [5 empty] | маш.-ч | 0.036 |  | 0.013248
| ОССЦЖ 101-0609 |  |  | Мастика клеящая каучуковая, марки КН-2 | [5 empty] | кг | 5.15 |  | 1.8952
| ОССЦЖ 101-4858 |  |  | Плинтуса для полов с кабель-каналом пластиковые, 22х49 мм | [5 empty] | м | 101 |  | 37.168
Раздел 3.1. Полы (подпольный кабель-канал)
11 | ОЕРЖ 46-03-012-01 |  |  | Пробивка в бетонных конструкциях полов и стен борозд площадью сечения до 20 см2 (пропил в перегородке) | [5 empty] | 100 м борозд |  |  | 0.1662
| Состав работ: |  |  | 01. Разметка мест пробивки. 02. Пробивка борозд.
| ОЭСНЖ 11038 |  |  | Рабочий строитель среднего разряда 3,8 | [5 empty] | чел.-ч | 28.06 |  | 4.6636
| 2 |  |  | Затраты труда машинистов | [5 empty] | чел.-ч | 7.31 |  | 1.21
| ОСЦЭМЖ 050101 |  |  | Компрессоры передвижные с двигателем внутреннего сгорания давлением до 686 кПа (7 ат), производительность до 5 м3/мин | [5 empty] | маш.-ч | 7.31 |  | 1.2149
| ОСЦЭМЖ 330804 |  |  | Молотки при работе от передвижных компрессорных станций отбойные пневматические | [5 empty] | маш.-ч | 14.62 |  | 2.4298
12 | ОЕРЖ 46-03-017-03 |  |  | Заделка отверстий, гнезд и борозд в стенах и перегородках железобетонных площадью до 0,1 м2 (устройство подливки под канал и в пазухи штробы 7,36м2) | [5 empty] | 1 м3 заделки |  |  | 0.1472
| Состав работ: |  |  | 01. Расчистка отверстий, гнезд и борозд. 02. Установка опалубки. 03. Укладка арматуры. 04. Укладка бетона. 05. Заделка отверстий, гнезд и борозд.
| ОЭСНЖ 11024 |  |  | Рабочий строитель среднего разряда 2,4 | [5 empty] | чел.-ч | 75.58 |  | 11.1254
| ОСЦЭМЖ 030401 |  |  | Лебедки электрические тяговым усилием до 5,79 кН (0,59 т) | [5 empty] | маш.-ч | 0.23 |  | 0.033856
| ОСЦЭМЖ 400001 |  |  | Автомобили бортовые, грузоподъемность до 5 т | [5 empty] | маш.-ч | 0.43 |  | 0.063296
| ОССЦЖ 101-0797 |  |  | Проволока горячекатаная в мотках, диаметром 6,3-6,5 мм | [5 empty] | т | 0.0095 |  | 0.0013984
| ОССЦЖ 101-0816 |  |  | Проволока светлая диаметром 1,1 мм | [5 empty] | т | 0.0005 |  | 7.36e-05
| ОССЦЖ 101-1805 |  |  | Гвозди строительные | [5 empty] | т | 0.0059 |  | 0.00086848
| ОССЦЖ 102-0025 |  |  | Бруски обрезные хвойных пород длиной 4-6,5 м, шириной 75-150 мм, толщиной 40-75 мм, III сорта | [5 empty] | м3 | 0.21 |  | 0.030912
| ОССЦЖ 102-0057 |  |  | Доски обрезные хвойных пород длиной 4-6,5 м, шириной 75-150 мм, толщиной 32-40 мм, III сорта | [5 empty] | м3 | 0.18 |  | 0.026496
| ОССЦЖ 204-0100 |  |  | Горячекатаная арматурная сталь класса А-I, А-II, А-III | [5 empty] | т | 0.07 |  | 0.010304
| ОССЦЖ 401-0066 |  |  | Бетон тяжелый, крупность заполнителя 20 мм, класс В15 (М200) | [5 empty] | м3 | 1.04 |  | 0.15309
| ОССЦЖ 405-0253 |  |  | Известь строительная негашеная комовая, сорт I | [5 empty] | т | 0.0049 |  | 0.00072128
| ОССЦЖ 411-0001 |  |  | Вода | [5 empty] | м3 | 0.0137 |  | 0.0020166
13 | ОЕРЖ 09-03-014-01 |  |  | Монтаж связей и распорок из одиночных и парных уголков, гнутосварных профилей для пролетов до 24 м при высоте здания до 25 м (прим-облицовка канала 120*100: лист4*110=1,35 кг, лист 6-360=141,1 кг, лист 6*140=54,9кг, арматура 6А-I=3,8кг) | [5 empty] | 1 т конструкций |  |  | 0.2012
| Состав работ: |  |  | 01. Установка и крепление связей и распорок. 02. Устройство подмостей. 03. Антикоррозийное покрытие сварных швов.
| ОЭСНЖ 11032 |  |  | Рабочий строитель среднего разряда 3,2 | [5 empty] | чел.-ч | 75.936 |  | 15.2783
| 2 |  |  | Затраты труда машинистов | [5 empty] | чел.-ч | 4.584 |  | 0.92
| ОСЦЭМЖ 020403 |  |  | Краны козловые при работе на монтаже технологического оборудования 32 т | [5 empty] | маш.-ч | 0.12 |  | 0.024144
| ОСЦЭМЖ 021141 |  |  | Краны на автомобильном ходу при работе на других видах строительства 10 т | [5 empty] | маш.-ч | 0.144 |  | 0.028973
| ОСЦЭМЖ 021244 |  |  | Краны на гусеничном ходу при работе на других видах строительства 25 т | [5 empty] | маш.-ч | 4.32 |  | 0.86918
| ОСЦЭМЖ 040504 |  |  | Аппарат для газовой сварки и резки | [5 empty] | маш.-ч | 1.752 |  | 0.3525
| ОСЦЭМЖ 041000 |  |  | Преобразователи сварочные с номинальным сварочным током 315-500 А | [5 empty] | маш.-ч | 0.12 |  | 0.024144
| ОСЦЭМЖ 400001 |  |  | Автомобили бортовые, грузоподъемность до 5 т | [5 empty] | маш.-ч | 0.228 |  | 0.045874
| ОССЦЖ 101-0309 |  |  | Канаты пеньковые пропитанные | [5 empty] | т | 0.0001 |  | 2.012e-05
| ОССЦЖ 101-0324 |  |  | Кислород технический газообразный | [5 empty] | м3 | 1.2 |  | 0.24144
| ОССЦЖ 101-0797 |  |  | Проволока горячекатаная в мотках, диаметром 6,3-6,5 мм | [5 empty] | т | 3e-05 |  | 6.04e-06
| ОССЦЖ 101-1019 |  |  | Швеллеры № 40 из стали марки Ст0 | [5 empty] | т | 0.00194 |  | 0.00039033
| ОССЦЖ 101-1513 |  |  | Электроды диаметром 4 мм Э42 | [5 empty] | т | 0.00044 |  | 8.853e-05
| ОССЦЖ 101-1714 |  |  | Болты с гайками и шайбами строительные | [5 empty] | т | 0.021 |  | 0.0042252
| ОССЦЖ 101-1805 |  |  | Гвозди строительные | [5 empty] | т | 1e-05 |  | 2.01e-06
| ОССЦЖ 101-2278 |  |  | Пропан-бутан, смесь техническая | [5 empty] | кг | 0.36 |  | 0.072432
| ОССЦЖ 101-2467 |  |  | Растворитель марки Р-4 | [5 empty] | т | 0.0006 |  | 0.00012072
| ОССЦЖ 102-0023 |  |  | Бруски обрезные хвойных пород длиной 4-6,5 м, шириной 75-150 мм, толщиной 40-75 мм, I сорта | [5 empty] | м3 | 0.00103 |  | 0.00020724
| ОССЦЖ 113-0021 |  |  | Грунтовка ГФ-021 красно-коричневая | [5 empty] | т | 0.00031 |  | 6.237e-05
| ОССЦЖ 201-0756 |  |  | Отдельные конструктивные элементы зданий и сооружений с преобладанием горячекатаных профилей, средняя масса сборочной единицы от 0,1 до 0,5 т | [5 empty] | т | 0.0002 |  | 4.024e-05
| ОССЦЖ 508-0097 |  |  | Канат двойной свивки типа ТК, конструкции 6х19(1+6+12)+1 о.с., оцинкованный из проволок марки В, маркировочная группа 1770 н/мм2, диаметром 5,5 мм | [5 empty] | 10 м | 0.0187 |  | 0.0037624
| ОССЦЖ 201-0768 |  |  | Отдельные конструктивные элементы зданий и сооружений с преобладанием толстолистовой стали, средняя масса сборочной единицы до 0,5 т (прим. м/к облицовки канала) | [5 empty] | т | 1 |  | 0.2012
14 | ОЕРЖ 09-03-049-01 |  |  | Монтаж съемных металлических полов из плит размером 500х500 мм стальных штампованных (прим. монтаж свинцовых листов 2мм) | [5 empty] | 100 м2 пола |  |  | 0.026
| Состав работ: |  |  | 01. Укладка металлических плит.
| ОЭСНЖ 11036 |  |  | Рабочий строитель среднего разряда 3,6 | [5 empty] | чел.-ч | 566.364 |  | 14.7255
| 2 |  |  | Затраты труда машинистов | [5 empty] | чел.-ч | 0.66 |  | 0.02
| ОСЦЭМЖ 021141 |  |  | Краны на автомобильном ходу при работе на других видах строительства 10 т | [5 empty] | маш.-ч | 0.66 |  | 0.01716
| ОСЦЭМЖ 400001 |  |  | Автомобили бортовые, грузоподъемность до 5 т | [5 empty] | маш.-ч | 0.912 |  | 0.023712
| ОССЦЖ 506-1013 |  |  | Листы свинцовые нормальной точности марки С0, толщиной 2-3 мм (Лист защитный свинцовый 2 мм 50х100 см 5шт (вес 1мп=11,34кг)) | [5 empty] | т | 2.1808 |  | 0.0567
15 | ОЕРЖ 13-03-002-04 |  |  | Огрунтовка металлических поверхностей за один раз грунтовкой ГФ-021 | [5 empty] | 100 м2 окрашиваемой поверхности |  |  | 0.037
| Состав работ: |  |  | 01. Подготовка окрасочных агрегатов. 02. Приготовление грунтовочных составов. 03. Нанесение грунта. 04. Промывка, очистка окрасочных агрегатов и шлангов. 05. Контроль качества.
| ОЭСНЖ 11047 |  |  | Рабочий строитель среднего разряда 4,7 | [5 empty] | чел.-ч | 6.372 |  | 0.23576
| 2 |  |  | Затраты труда машинистов | [5 empty] | чел.-ч | 0.012 |  | 0
| ОСЦЭМЖ 030101 |  |  | Автопогрузчики 5 т | [5 empty] | маш.-ч | 0.012 |  | 0.000444
| ОСЦЭМЖ 030401 |  |  | Лебедки электрические тяговым усилием до 5,79 кН (0,59 т) | [5 empty] | маш.-ч | 0.012 |  | 0.000444
| ОСЦЭМЖ 340101 |  |  | Агрегаты окрасочные высокого давления для окраски поверхностей конструкций мощностью 1 кВт | [5 empty] | маш.-ч | 1.344 |  | 0.049728
| ОСЦЭМЖ 400001 |  |  | Автомобили бортовые, грузоподъемность до 5 т | [5 empty] | маш.-ч | 0.012 |  | 0.000444
| ОССЦЖ 113-0021 |  |  | Грунтовка ГФ-021 красно-коричневая | [5 empty] | т | 0.012 |  | 0.000444
| ОССЦЖ 113-0077 |  |  | Ксилол нефтяной марки А | [5 empty] | т | 0.002 |  | 7.4e-05
16 | ОЕРЖ 13-03-004-26 |  |  | Окраска металлических огрунтованных поверхностей эмалью ПФ-115 | [5 empty] | 100 м2 окрашиваемой поверхности |  |  | 0.037
| Состав работ: |  |  | 01. Подготовка окрасочных агрегатов. 02. Приготовление состава. 03. Нанесение окрасочного состава. 04. Промывка, очистка окрасочных агрегатов и шлангов. 05. Контроль качества.
| ОЭСНЖ 11035 |  |  | Рабочий строитель среднего разряда 3,5 | [5 empty] | чел.-ч | 4.596 |  | 0.17005
| 2 |  |  | Затраты труда машинистов | [5 empty] | чел.-ч | 0.012 |  | 0
| ОСЦЭМЖ 030101 |  |  | Автопогрузчики 5 т | [5 empty] | маш.-ч | 0.012 |  | 0.000444
| ОСЦЭМЖ 030401 |  |  | Лебедки электрические тяговым усилием до 5,79 кН (0,59 т) | [5 empty] | маш.-ч | 0.012 |  | 0.000444
| ОСЦЭМЖ 340101 |  |  | Агрегаты окрасочные высокого давления для окраски поверхностей конструкций мощностью 1 кВт | [5 empty] | маш.-ч | 0.78 |  | 0.02886
| ОСЦЭМЖ 400001 |  |  | Автомобили бортовые, грузоподъемность до 5 т | [5 empty] | маш.-ч | 0.012 |  | 0.000444
| ОССЦЖ 101-1292 |  |  | Уайт-спирит | [5 empty] | т | 0.0014 |  | 5.18e-05
| ОССЦЖ 113-0246 |  |  | Эмаль ПФ-115 серая | [5 empty] | т | 0.019 |  | 0.000703
Раздел 4. Дверной проем
17 | ОЕРЖ 09-04-012-01 |  |  | Установка металлических дверных блоков в готовые проемы (прим- демонтаж рентген-дверей) | [5 empty] | 1 м2 проема |  |  | 2.1
| Состав работ: |  |  | 01. Подготовка дверного блока к предварительной установке в проем. 02. Установка дверной коробки в проем. 03. Разметка мест установки закладных деталей для крепления коробки. 04. Сверление отверстий для установки анкеров. 05. Приварка закладных деталей к анкеру и коробке с выверкой в проектное положение. 06. Заделка стыков между коробкой и дверным откосом монтажной пеной. 07. Навешивание дверного полотна на коробку с выверкой в проектное положение. 08. Установка противосъемных упоров. 09. Разметка, врезка и проверка механизмов дверного замка. 10. Обработка мест сварки электрошлифовальной машиной.
| ОЭСНЖ 11042 |  |  | Рабочий строитель среднего разряда 4,2 | [5 empty] | чел.-ч | 2.016 |  | 4.2336
| ОСЦЭМЖ 040502 |  |  | Установки для сварки ручной дуговой (постоянного тока) | [5 empty] | маш.-ч | 0.336 |  | 0.7056
| ОСЦЭМЖ 330301 |  |  | Машины шлифовальные электрические | [5 empty] | маш.-ч | 0.1008 |  | 0.21168
| ОСЦЭМЖ 331451 |  |  | Перфораторы электрические | [5 empty] | маш.-ч | 0.1596 |  | 0.33516
| ОСЦЭМЖ 400001 |  |  | Автомобили бортовые, грузоподъемность до 5 т | [5 empty] | маш.-ч | 0.1428 |  | 0.29988
| ОССЦЖ 101-1513 |  |  | Электроды диаметром 4 мм Э42 | [5 empty] | т | 0 |  | 0
| ОССЦЖ 101-1921 |  |  | Пена монтажная для герметизации стыков в баллончике емкостью 0,85 л | [5 empty] | шт. | 0 |  | 0
| ОССЦЖ 204-0062 |  |  | Детали закладные и накладные изготовленные без применения сварки, гнутья, сверления (пробивки) отверстий поставляемые отдельно | [5 empty] | т | 0 |  | 0
18 | ОЕРЖ 09-04-012-01 |  |  | Установка металлических дверных блоков в готовые проемы (прим- монтаж двери рентгензащищенной индивидуального изготовления; свинцовый эквивалент Pb=0,72мм ДГ 2150-1200 Дп Бпр Р; основное полотно ДГ 2150-1200 Л) | [5 empty] | 1 м2 проема |  |  | 2.76
| Состав работ: |  |  | 01. Подготовка дверного блока к предварительной установке в проем. 02. Установка дверной коробки в проем. 03. Разметка мест установки закладных деталей для крепления коробки. 04. Сверление отверстий для установки анкеров. 05. Приварка закладных деталей к анкеру и коробке с выверкой в проектное положение. 06. Заделка стыков между коробкой и дверным откосом монтажной пеной. 07. Навешивание дверного полотна на коробку с выверкой в проектное положение. 08. Установка противосъемных упоров. 09. Разметка, врезка и проверка механизмов дверного замка. 10. Обработка мест сварки электрошлифовальной машиной.
| ОЭСНЖ 11042 |  |  | Рабочий строитель среднего разряда 4,2 | [5 empty] | чел.-ч | 2.88 |  | 7.9488
| ОСЦЭМЖ 040502 |  |  | Установки для сварки ручной дуговой (постоянного тока) | [5 empty] | маш.-ч | 0.48 |  | 1.3248
| ОСЦЭМЖ 330301 |  |  | Машины шлифовальные электрические | [5 empty] | маш.-ч | 0.144 |  | 0.39744
| ОСЦЭМЖ 331451 |  |  | Перфораторы электрические | [5 empty] | маш.-ч | 0.228 |  | 0.62928
| ОСЦЭМЖ 400001 |  |  | Автомобили бортовые, грузоподъемность до 5 т | [5 empty] | маш.-ч | 0.204 |  | 0.56304
| ОССЦЖ 101-1513 |  |  | Электроды диаметром 4 мм Э42 | [5 empty] | т | 0.0001 |  | 0.000276
| ОССЦЖ 101-1921 |  |  | Пена монтажная для герметизации стыков в баллончике емкостью 0,85 л | [5 empty] | шт. | 0.1 |  | 0.276
| ОССЦЖ 204-0062 |  |  | Детали закладные и накладные изготовленные без применения сварки, гнутья, сверления (пробивки) отверстий поставляемые отдельно | [5 empty] | т | 0.003 |  | 0.00828
| ОССЦЖ 203-8156 |  |  | Блоки дверные рентгенозащитные марки ДЗР-РС-3, размер 1400x2080 мм, толщина свинцового листа 1 мм (прим.) | [5 empty] | шт. | 0.36232 |  | 1
19 | ОЕРЖр 55-6-2 |  |  | Пробивка проемов со сплошным выравниванием откосов в перегородках кирпичных (прим- расширение проема до 2,1*1,3м с оштукатуриванием откосов по сетке) | [5 empty] | 100 м2 проемов |  |  | 0.0273
| Состав работ: |  |  | 01. Пробивка проема. 02. Установка металлической перемычки. 03. Отеска поверхности откосов. 04. Укрепление металлической сетки на откосах. 05. Оштукатуривание откосов. 06. Очистка годного кирпича от раствора. 07. Складирование годного кирпича в штабель.
| ОЭСНЖ 11034 |  |  | Рабочий строитель среднего разряда 3,4 | [5 empty] | чел.-ч | 153.8 |  | 4.1987
| 2 |  |  | Затраты труда машинистов | [5 empty] | чел.-ч | 7.04 |  | 0.19
| ОСЦЭМЖ 050101 |  |  | Компрессоры передвижные с двигателем внутреннего сгорания давлением до 686 кПа (7 ат), производительность до 5 м3/мин | [5 empty] | маш.-ч | 7.04 |  | 0.19219
| ОСЦЭМЖ 330804 |  |  | Молотки при работе от передвижных компрессорных станций отбойные пневматические | [5 empty] | маш.-ч | 14.08 |  | 0.38438
| ОСЦЭМЖ 400001 |  |  | Автомобили бортовые, грузоподъемность до 5 т | [5 empty] | маш.-ч | 0.1 |  | 0.00273
| ОССЦЖ 101-0136 |  |  | Дюбели | [5 empty] | т | 0.01 |  | 0.000273
| ОССЦЖ 101-0872 |  |  | Сетка плетеная с квадратными ячейками № 12 без покрытия | [5 empty] | м2 | 12.6 |  | 0.34398
| ОССЦЖ 101-1783 |  |  | Швеллеры № 10-14 сталь марки 18сп | [5 empty] | т | 0.645 |  | 0.017608
| ОССЦЖ 402-0083 |  |  | Раствор готовый отделочный тяжелый, цементно-известковый 1:1:6 | [5 empty] | м3 | 1.14 |  | 0.031122
20 | ОЕРЖр 56-23-1 |  |  | Обрамление проемов угловой сталью (прим- усиление проема) | [5 empty] | 1 т |  |  | 0.0549
| Состав работ: |  |  | 01. Отбивка штукатурки вручную. 02. Установка металлоконструкций со сваркой.
| ОЭСНЖ 11034 |  |  | Рабочий строитель среднего разряда 3,4 | [5 empty] | чел.-ч | 44 |  | 2.4156
| 2 |  |  | Затраты труда машинистов | [5 empty] | чел.-ч | 0.38 |  | 0.02
| ОСЦЭМЖ 030954 |  |  | Подъемники грузоподъемностью до 500 кг одномачтовые, высота подъема 45 м | [5 empty] | маш.-ч | 0.38 |  | 0.020862
| ОСЦЭМЖ 040502 |  |  | Установки для сварки ручной дуговой (постоянного тока) | [5 empty] | маш.-ч | 0.43 |  | 0.023607
| ОСЦЭМЖ 400001 |  |  | Автомобили бортовые, грузоподъемность до 5 т | [5 empty] | маш.-ч | 0.1 |  | 0.00549
| ОССЦЖ 101-0982 |  |  | Полосовой горячекатаный прокат толщиной 10-75 мм, при ширине 100-200 мм, из углеродистой стали обыкновенного качества марки Ст3сп | [5 empty] | т | 0.05 |  | 0.002745
| ОССЦЖ 101-0996 |  |  | Угловой равнополочный горячекатаный прокат толщиной 11-30 мм, при ширине полки 180-200 мм, из углеродистой обыкновенного качества стали марки Ст6сп | [5 empty] | т | 0.98 |  | 0.053802
| ОССЦЖ 101-1529 |  |  | Электроды диаметром 6 мм Э42 | [5 empty] | т | 0.0051 |  | 0.00027999
21 | ОЕРЖ 15-04-007-01 |  |  | Окраска водно-дисперсионными акриловыми составами улучшенная по штукатурке стен (огрунтовка, окраска за два раза откосов дверных) | [5 empty] | 100 м2 окрашиваемой поверхности |  |  | 0.0083
| Состав работ: |  |  | 01. Нанесение шпатлевки на трещины и раковины. 02. Шлифовка подмазанных мест. 03. Шпатлевание поверхности. 04. Шлифовка прошпатлеванной поверхности. 05. Грунтование поверхности. 06. Шлифовка прогрунтованной поверхности. 07. Окраска поверхности за 2 раза.
| ОЭСНЖ 11032 |  |  | Рабочий строитель среднего разряда 3,2 | [5 empty] | чел.-ч | 52.272 |  | 0.43386
| 2 |  |  | Затраты труда машинистов | [5 empty] | чел.-ч | 0.024 |  | 0
| ОСЦЭМЖ 030952 |  |  | Подъемники грузоподъемностью до 500 кг одномачтовые, высота подъема 25 м | [5 empty] | маш.-ч | 0.024 |  | 0.0001992
| ОСЦЭМЖ 400001 |  |  | Автомобили бортовые, грузоподъемность до 5 т | [5 empty] | маш.-ч | 0.18 |  | 0.001494
| ОССЦЖ 101-1596 |  |  | Шкурка шлифовальная двухслойная с зернистостью 40-25 | [5 empty] | м2 | 0.84 |  | 0.006972
| ОССЦЖ 101-1757 |  |  | Ветошь | [5 empty] | кг | 0.31 |  | 0.002573
| ОССЦЖ 101-3512 |  |  | Краска акриловая ВД-АК 2180, ВГТ | [5 empty] | т | 0.03 |  | 0.000249
| ОССЦЖ 101-3585 |  |  | Шпатлевка водно-дисперсионная | [5 empty] | т | 0.051 |  | 0.0004233
| ОССЦЖ 101-4163 |  |  | Грунтовка акриловая НОРТЕКС-ГРУНТ | [5 empty] | кг | 20 |  | 0.166
22 | ОЕРЖ 09-04-012-01 |  |  | Установка металлических дверных блоков в готовые проемы (прим- демонтаж рентген-дверей) | [5 empty] | 1 м2 проема |  |  | 1.95
| Состав работ: |  |  | 01. Подготовка дверного блока к предварительной установке в проем. 02. Установка дверной коробки в проем. 03. Разметка мест установки закладных деталей для крепления коробки. 04. Сверление отверстий для установки анкеров. 05. Приварка закладных деталей к анкеру и коробке с выверкой в проектное положение. 06. Заделка стыков между коробкой и дверным откосом монтажной пеной. 07. Навешивание дверного полотна на коробку с выверкой в проектное положение. 08. Установка противосъемных упоров. 09. Разметка, врезка и проверка механизмов дверного замка. 10. Обработка мест сварки электрошлифовальной машиной.
| ОЭСНЖ 11042 |  |  | Рабочий строитель среднего разряда 4,2 | [5 empty] | чел.-ч | 2.016 |  | 3.9312
| ОСЦЭМЖ 040502 |  |  | Установки для сварки ручной дуговой (постоянного тока) | [5 empty] | маш.-ч | 0.336 |  | 0.6552
| ОСЦЭМЖ 330301 |  |  | Машины шлифовальные электрические | [5 empty] | маш.-ч | 0.1008 |  | 0.19656
| ОСЦЭМЖ 331451 |  |  | Перфораторы электрические | [5 empty] | маш.-ч | 0.1596 |  | 0.31122
| ОСЦЭМЖ 400001 |  |  | Автомобили бортовые, грузоподъемность до 5 т | [5 empty] | маш.-ч | 0.1428 |  | 0.27846
| ОССЦЖ 101-1513 |  |  | Электроды диаметром 4 мм Э42 | [5 empty] | т | 0 |  | 0
| ОССЦЖ 101-1921 |  |  | Пена монтажная для герметизации стыков в баллончике емкостью 0,85 л | [5 empty] | шт. | 0 |  | 0
| ОССЦЖ 204-0062 |  |  | Детали закладные и накладные изготовленные без применения сварки, гнутья, сверления (пробивки) отверстий поставляемые отдельно | [5 empty] | т | 0 |  | 0
23 | ОЕРЖ 09-04-012-01 |  |  | Установка металлических дверных блоков в готовые проемы (прим- монтаж двери рентгензащищенной свинцовый эквивалент Pb=1,14мм ДГ 2100-930 Дп Бпр Р) | [5 empty] | 1 м2 проема |  |  | 1.95
| Состав работ: |  |  | 01. Подготовка дверного блока к предварительной установке в проем. 02. Установка дверной коробки в проем. 03. Разметка мест установки закладных деталей для крепления коробки. 04. Сверление отверстий для установки анкеров. 05. Приварка закладных деталей к анкеру и коробке с выверкой в проектное положение. 06. Заделка стыков между коробкой и дверным откосом монтажной пеной. 07. Навешивание дверного полотна на коробку с выверкой в проектное положение. 08. Установка противосъемных упоров. 09. Разметка, врезка и проверка механизмов дверного замка. 10. Обработка мест сварки электрошлифовальной машиной.
| ОЭСНЖ 11042 |  |  | Рабочий строитель среднего разряда 4,2 | [5 empty] | чел.-ч | 2.88 |  | 5.616
| ОСЦЭМЖ 040502 |  |  | Установки для сварки ручной дуговой (постоянного тока) | [5 empty] | маш.-ч | 0.48 |  | 0.936
| ОСЦЭМЖ 330301 |  |  | Машины шлифовальные электрические | [5 empty] | маш.-ч | 0.144 |  | 0.2808
| ОСЦЭМЖ 331451 |  |  | Перфораторы электрические | [5 empty] | маш.-ч | 0.228 |  | 0.4446
| ОСЦЭМЖ 400001 |  |  | Автомобили бортовые, грузоподъемность до 5 т | [5 empty] | маш.-ч | 0.204 |  | 0.3978
| ОССЦЖ 101-1513 |  |  | Электроды диаметром 4 мм Э42 | [5 empty] | т | 0.0001 |  | 0.000195
| ОССЦЖ 101-1921 |  |  | Пена монтажная для герметизации стыков в баллончике емкостью 0,85 л | [5 empty] | шт. | 0.1 |  | 0.195
| ОССЦЖ 204-0062 |  |  | Детали закладные и накладные изготовленные без применения сварки, гнутья, сверления (пробивки) отверстий поставляемые отдельно | [5 empty] | т | 0.003 |  | 0.00585
| ОССЦЖ 203-8148 |  |  | Блоки дверные рентгенозащитные марки ДЗР-РС-1, размер 980x2080 мм, толщина свинцового листа 1 мм (прим.) | [5 empty] | шт. | 0.51282 |  | 1
24 | ОЕРЖ 15-02-031-01 |  |  | Штукатурка поверхностей оконных и дверных откосов по бетону и камню плоских | [5 empty] | 100 м2 оштукатуриваемой поверхности |  |  | 0.0077
| Состав работ: |  |  | 01. Нанесение раствора на поверхности с разравниванием и затиркой накрывочного слоя.
| ОЭСНЖ 11037 |  |  | Рабочий строитель среднего разряда 3,7 | [5 empty] | чел.-ч | 244.872 |  | 1.8855
| 2 |  |  | Затраты труда машинистов | [5 empty] | чел.-ч | 2.472 |  | 0.02
| ОСЦЭМЖ 030954 |  |  | Подъемники грузоподъемностью до 500 кг одномачтовые, высота подъема 45 м | [5 empty] | маш.-ч | 2.472 |  | 0.019034
| ОССЦЖ 402-0083 |  |  | Раствор готовый отделочный тяжелый, цементно-известковый 1:1:6 | [5 empty] | м3 | 0.1 |  | 0.00077
| ОССЦЖ 402-0086 |  |  | Раствор готовый отделочный тяжелый, известковый 1:2,5 | [5 empty] | м3 | 4.3 |  | 0.03311
25 | ОЕРЖ 15-04-007-01 |  |  | Окраска водно-дисперсионными акриловыми составами улучшенная по штукатурке стен (огрунтовка, окраска за два раза откосов дверных) | [5 empty] | 100 м2 окрашиваемой поверхности |  |  | 0.0077
| Состав работ: |  |  | 01. Нанесение шпатлевки на трещины и раковины. 02. Шлифовка подмазанных мест. 03. Шпатлевание поверхности. 04. Шлифовка прошпатлеванной поверхности. 05. Грунтование поверхности. 06. Шлифовка прогрунтованной поверхности. 07. Окраска поверхности за 2 раза.
| ОЭСНЖ 11032 |  |  | Рабочий строитель среднего разряда 3,2 | [5 empty] | чел.-ч | 52.272 |  | 0.40249
| 2 |  |  | Затраты труда машинистов | [5 empty] | чел.-ч | 0.024 |  | 0
| ОСЦЭМЖ 030952 |  |  | Подъемники грузоподъемностью до 500 кг одномачтовые, высота подъема 25 м | [5 empty] | маш.-ч | 0.024 |  | 0.0001848
| ОСЦЭМЖ 400001 |  |  | Автомобили бортовые, грузоподъемность до 5 т | [5 empty] | маш.-ч | 0.18 |  | 0.001386
| ОССЦЖ 101-1596 |  |  | Шкурка шлифовальная двухслойная с зернистостью 40-25 | [5 empty] | м2 | 0.84 |  | 0.006468
| ОССЦЖ 101-1757 |  |  | Ветошь | [5 empty] | кг | 0.31 |  | 0.002387
| ОССЦЖ 101-3512 |  |  | Краска акриловая ВД-АК 2180, ВГТ | [5 empty] | т | 0.03 |  | 0.000231
| ОССЦЖ 101-3585 |  |  | Шпатлевка водно-дисперсионная | [5 empty] | т | 0.051 |  | 0.0003927
| ОССЦЖ 101-4163 |  |  | Грунтовка акриловая НОРТЕКС-ГРУНТ | [5 empty] | кг | 20 |  | 0.154
Раздел 5. Прочие работы
26 | ОЕРЖр 69-15-1 |  |  | Затаривание строительного мусора в мешки | [5 empty] | 1 т |  |  | 0.36
| Состав работ: |  |  | 01. Затаривание строительного мусора в мешки.
| ОЭСНЖ 11010 |  |  | Рабочий строитель среднего разряда 1 | [5 empty] | чел.-ч | 1.03 |  | 0.3708
| ОССЦЖ 101-5983 |  |  | Мешки полипропиленовые (50 кг) | [5 empty] | шт. | 20 |  | 7.2
27 | ОССПЖ 01-01-01-054 |  |  | Погрузо-разгрузочные работы при автомобильных перевозках: Погрузка мусора строительного | [5 empty] | 1 т груза |  |  | 1.2
28 | ОССПЖ 03-21-01-030 |  |  | Перевозка массовых навалочных грузов автомобилями-самосвалами, работающими вне карьеров на расстояние до 30 км (I класс груза) | [5 empty] | 1 т груза |  |  | 1.2
Раздел 6. Демонтажные работы
29 | ОЕРЖм 08-03-573-05 |  |  | Шкаф (пульт) управления навесной, высота, ширина и глубина до 900х600х500 мм | [5 empty] | 1 шт. |  |  | 1
| Состав работ: |  |  | 01. Установка. 02. Заземление.
| ОЭСНЖ 12042 |  |  | Рабочий монтажник среднего разряда 4,2 | [5 empty] | чел.-ч | 0.8532 |  | 0.8532
| 2 |  |  | Затраты труда машинистов | [5 empty] | чел.-ч | 0.1476 |  | 0.15
| ОСЦЭМЖ 021102 |  |  | Краны на автомобильном ходу при работе на монтаже технологического оборудования 10 т | [5 empty] | маш.-ч | 0.0432 |  | 0.0432
| ОСЦЭМЖ 040502 |  |  | Установки для сварки ручной дуговой (постоянного тока) | [5 empty] | маш.-ч | 0.3024 |  | 0.3024
| ОСЦЭМЖ 050101 |  |  | Компрессоры передвижные с двигателем внутреннего сгорания давлением до 686 кПа (7 ат), производительность до 5 м3/мин | [5 empty] | маш.-ч | 0.1044 |  | 0.1044
| ОСЦЭМЖ 100602 |  |  | Молотки бурильные легкие при работе от передвижных компрессорных станций | [5 empty] | маш.-ч | 0.1044 |  | 0.1044
| ОСЦЭМЖ 400001 |  |  | Автомобили бортовые, грузоподъемность до 5 т | [5 empty] | маш.-ч | 0.0432 |  | 0.0432
| ОССЦЖ 101-1924 |  |  | Электроды диаметром 4 мм Э42А | [5 empty] | кг | 0 |  | 0
| ОССЦЖ 101-1977 |  |  | Болты с гайками и шайбами строительные | [5 empty] | кг | 0 |  | 0
| ОССЦЖ 101-2143 |  |  | Краска | [5 empty] | кг | 0 |  | 0
| ОССЦЖ 999-9950 |  |  | Вспомогательные ненормируемые материалы | [5 empty] | руб | 0 |  | 0
30 | ОЕРЖм 08-02-390-03 |  |  | Демонтаж Короба пластмассовые шириной до 120 мм | [5 empty] | 100 м |  |  | 0.16
| Состав работ: |  |  | 01. Разметка мест установки и креплений. 02. Установка основания короба с раскроем и подгонкой основания. 03. Установка оснований соединительных элементов (углов поворота, пересечений, отводов). 04. Надвижка крышек короба и соединительных элементов.
| ОЭСНЖ 11039 |  |  | Рабочий строитель среднего разряда 3,9 | [5 empty] | чел.-ч | 7.3188 |  | 1.171
| 2 |  |  | Затраты труда машинистов | [5 empty] | чел.-ч | 0.0036 |  | 0
| ОСЦЭМЖ 030954 |  |  | Подъемники грузоподъемностью до 500 кг одномачтовые, высота подъема 45 м | [5 empty] | маш.-ч | 0.0036 |  | 0.000576
| ОСЦЭМЖ 134041 |  |  | Шуруповерт | [5 empty] | маш.-ч | 2.7468 |  | 0.43949
| ОСЦЭМЖ 331451 |  |  | Перфораторы электрические | [5 empty] | маш.-ч | 2.7468 |  | 0.43949
| ОССЦЖ 101-1481 |  |  | Шурупы с полукруглой головкой 4x40 мм | [5 empty] | т | 0 |  | 0
| ОССЦЖ 101-2202 |  |  | Дюбели распорные полиэтиленовые 6х40 мм | [5 empty] | 10 шт. | 0 |  | 0
| ОССЦЖ 999-9950 |  |  | Вспомогательные ненормируемые материалы | [5 empty] | руб | 0 |  | 0
31 | ОЕРЖр 67-3-1 |  |  | Демонтаж кабеля | [5 empty] | 100 м |  |  | 0.16
| Состав работ: |  |  | 01. Демонтаж кабеля, проложенного с креплением скобами.
| ОЭСНЖ 11020 |  |  | Рабочий строитель среднего разряда 2 | [5 empty] | чел.-ч | 9.64 |  | 1.5424
| 2 |  |  | Затраты труда машинистов | [5 empty] | чел.-ч | 0.01 |  | 0
| ОСЦЭМЖ 030954 |  |  | Подъемники грузоподъемностью до 500 кг одномачтовые, высота подъема 45 м | [5 empty] | маш.-ч | 0.01 |  | 0.0016
32 | ОЕРЖр 67-4-1 |  |  | Демонтаж выключателей, розеток | [5 empty] | 100 шт. |  |  | 0.03
| Состав работ: |  |  | 01. Снятие приборов, аппаратов.
| ОЭСНЖ 11020 |  |  | Рабочий строитель среднего разряда 2 | [5 empty] | чел.-ч | 5.84 |  | 0.1752
Раздел 7. Электромонтажные работы
33 | ОЕРЖм 08-03-573-05 |  |  | Шкаф (пульт) управления навесной, высота, ширина и глубина до 900х600х500 мм | [5 empty] | 1 шт. |  |  | 1
| Состав работ: |  |  | 01. Установка. 02. Заземление.
| ОЭСНЖ 12042 |  |  | Рабочий монтажник среднего разряда 4,2 | [5 empty] | чел.-ч | 2.844 |  | 2.844
| 2 |  |  | Затраты труда машинистов | [5 empty] | чел.-ч | 0.492 |  | 0.49
| ОСЦЭМЖ 021102 |  |  | Краны на автомобильном ходу при работе на монтаже технологического оборудования 10 т | [5 empty] | маш.-ч | 0.144 |  | 0.144
| ОСЦЭМЖ 040502 |  |  | Установки для сварки ручной дуговой (постоянного тока) | [5 empty] | маш.-ч | 1.008 |  | 1.008
| ОСЦЭМЖ 050101 |  |  | Компрессоры передвижные с двигателем внутреннего сгорания давлением до 686 кПа (7 ат), производительность до 5 м3/мин | [5 empty] | маш.-ч | 0.348 |  | 0.348
| ОСЦЭМЖ 100602 |  |  | Молотки бурильные легкие при работе от передвижных компрессорных станций | [5 empty] | маш.-ч | 0.348 |  | 0.348
| ОСЦЭМЖ 400001 |  |  | Автомобили бортовые, грузоподъемность до 5 т | [5 empty] | маш.-ч | 0.144 |  | 0.144
| ОССЦЖ 101-1924 |  |  | Электроды диаметром 4 мм Э42А | [5 empty] | кг | 0.15 |  | 0.15
| ОССЦЖ 101-1977 |  |  | Болты с гайками и шайбами строительные | [5 empty] | кг | 0.1 |  | 0.1
| ОССЦЖ 101-2143 |  |  | Краска | [5 empty] | кг | 0.02 |  | 0.02
| ОССЦЖ 999-9950 |  |  | Вспомогательные ненормируемые материалы | [5 empty] | руб | 0.47 |  | 0.47
34 | ОССЦЖ 509-6339 |  |  | Щиты с монтажной панелью ЩМП-4, размером 800х600х250 мм, степень защиты IP54 | [5 empty] | шт. |  |  | 1
35 | ОЕРЖм 08-03-524-05 |  |  | Ящик с одним двухполюсным рубильником, или с двухполюсным рубильником и двумя предохранителями, или с двумя блоками «предохранитель-выключатель», или с двумя предохранителями, устанавливаемый на конструкции на стене или колонне, на ток до 250 А | [5 empty] | 1 шт. |  |  | 1
| Состав работ: |  |  | 01. Изготовление и установка конструкций. 02. Установка ящиков. 03. Заземление. 04. Присоединение.
| ОЭСНЖ 12042 |  |  | Рабочий монтажник среднего разряда 4,2 | [5 empty] | чел.-ч | 3.852 |  | 3.852
| 2 |  |  | Затраты труда машинистов | [5 empty] | чел.-ч | 0.012 |  | 0.01
| ОСЦЭМЖ 021102 |  |  | Краны на автомобильном ходу при работе на монтаже технологического оборудования 10 т | [5 empty] | маш.-ч | 0.012 |  | 0.012
| ОСЦЭМЖ 040502 |  |  | Установки для сварки ручной дуговой (постоянного тока) | [5 empty] | маш.-ч | 0.156 |  | 0.156
| ОСЦЭМЖ 330206 |  |  | Дрели электрические | [5 empty] | маш.-ч | 0.048 |  | 0.048
| ОСЦЭМЖ 350451 |  |  | Пресс гидравлический с электроприводом | [5 empty] | маш.-ч | 0.264 |  | 0.264
| ОСЦЭМЖ 400001 |  |  | Автомобили бортовые, грузоподъемность до 5 т | [5 empty] | маш.-ч | 0.012 |  | 0.012
| ОССЦЖ 101-1665 |  |  | Лак электроизоляционный 318 | [5 empty] | кг | 0.018 |  | 0.018
| ОССЦЖ 101-1924 |  |  | Электроды диаметром 4 мм Э42А | [5 empty] | кг | 0.07 |  | 0.07
| ОССЦЖ 101-1964 |  |  | Шпагат бумажный | [5 empty] | кг | 0.005 |  | 0.005
| ОССЦЖ 101-1977 |  |  | Болты с гайками и шайбами строительные | [5 empty] | кг | 0.418 |  | 0.418
| ОССЦЖ 101-2143 |  |  | Краска | [5 empty] | кг | 0.046 |  | 0.046
| ОССЦЖ 101-2365 |  |  | Нитки швейные | [5 empty] | кг | 0.003 |  | 0.003
| ОССЦЖ 101-2499 |  |  | Лента изоляционная прорезиненная односторонняя ширина 20 мм, толщина 0,25-0,35 мм | [5 empty] | кг | 0.044 |  | 0.044
| ОССЦЖ 101-3914 |  |  | Дюбели распорные полипропиленовые | [5 empty] | 100 шт. | 0.014 |  | 0.014
| ОССЦЖ 201-0843 |  |  | Конструкции стальные индивидуальные решетчатые сварные массой до 0,1 т | [5 empty] | т | 0.003 |  | 0.003
| ОССЦЖ 509-0090 |  |  | Перемычки гибкие, тип ПГС-50 | [5 empty] | шт. | 1 |  | 1
| ОССЦЖ 509-1210 |  |  | Вазелин технический | [5 empty] | кг | 0.012 |  | 0.012
| ОССЦЖ 999-9950 |  |  | Вспомогательные ненормируемые материалы | [5 empty] | руб | 0.64 |  | 0.64
| ОССЦЖ 504-0432 |  |  | Ящики силовые серии ЯРП типа ЯРП-11-35 250А (прим.ЯРП 200А с ППН-35) | [5 empty] | шт. | 1 |  | 1
36 | ОЕРЖм 08-03-575-01 |  |  | Прибор или аппарат | [5 empty] | 1 шт. |  |  | 1
| Состав работ: |  |  | 01. Установка. 02. Присоединение.
| ОЭСНЖ 12042 |  |  | Рабочий монтажник среднего разряда 4,2 | [5 empty] | чел.-ч | 1.344 |  | 1.344
| ОССЦЖ 101-1977 |  |  | Болты с гайками и шайбами строительные | [5 empty] | кг | 0.02 |  | 0.02
| ОССЦЖ 999-9950 |  |  | Вспомогательные ненормируемые материалы | [5 empty] | руб | 0.22 |  | 0.22
| ОССЦЖ 509-6552 |  |  | Выключатели нагрузки ВН-32 3Р 63А | [5 empty] | шт. | 1 |  | 1
37 | ОЕРЖм 08-02-390-03 |  |  | Короба пластмассовые шириной до 120 мм | [5 empty] | 100 м |  |  | 0.16
| Состав работ: |  |  | 01. Разметка мест установки и креплений. 02. Установка основания короба с раскроем и подгонкой основания. 03. Установка оснований соединительных элементов (углов поворота, пересечений, отводов). 04. Надвижка крышек короба и соединительных элементов.
| ОЭСНЖ 11039 |  |  | Рабочий строитель среднего разряда 3,9 | [5 empty] | чел.-ч | 24.396 |  | 3.9034
| 2 |  |  | Затраты труда машинистов | [5 empty] | чел.-ч | 0.012 |  | 0
| ОСЦЭМЖ 030954 |  |  | Подъемники грузоподъемностью до 500 кг одномачтовые, высота подъема 45 м | [5 empty] | маш.-ч | 0.012 |  | 0.00192
| ОСЦЭМЖ 134041 |  |  | Шуруповерт | [5 empty] | маш.-ч | 9.156 |  | 1.465
| ОСЦЭМЖ 331451 |  |  | Перфораторы электрические | [5 empty] | маш.-ч | 9.156 |  | 1.465
| ОССЦЖ 101-1481 |  |  | Шурупы с полукруглой головкой 4x40 мм | [5 empty] | т | 0.0014 |  | 0.000224
| ОССЦЖ 101-2202 |  |  | Дюбели распорные полиэтиленовые 6х40 мм | [5 empty] | 10 шт. | 40 |  | 6.4
| ОССЦЖ 999-9950 |  |  | Вспомогательные ненормируемые материалы | [5 empty] | руб | 3.87 |  | 0.6192
| ОССЦЖ 509-3541 |  |  | Кабель-канал размером 230х60х2000 мм с крышкой (прим. 200х60х2000 мм) | [5 empty] | м | 100 |  | 16
38 | ОЕРЖм 08-02-398-02 |  |  | Провод в лотках, сечением до 35 мм2 | [5 empty] | 100 м |  |  | 0.3
| Состав работ: |  |  | 01. Заготовка проводов. 02. Прокладка. 03. Соединение жил. 04. Прозвонка.
| ОЭСНЖ 12038 |  |  | Рабочий монтажник среднего разряда 3,8 | [5 empty] | чел.-ч | 2.472 |  | 0.7416
| 2 |  |  | Затраты труда машинистов | [5 empty] | чел.-ч | 0.024 |  | 0.01
| ОСЦЭМЖ 021102 |  |  | Краны на автомобильном ходу при работе на монтаже технологического оборудования 10 т | [5 empty] | маш.-ч | 0.024 |  | 0.0072
| ОСЦЭМЖ 400001 |  |  | Автомобили бортовые, грузоподъемность до 5 т | [5 empty] | маш.-ч | 0.024 |  | 0.0072
| ОССЦЖ 101-2143 |  |  | Краска | [5 empty] | кг | 0.05 |  | 0.015
| ОССЦЖ 101-2478 |  |  | Лента К226 | [5 empty] | 100 м | 0.055 |  | 0.0165
| ОССЦЖ 101-2499 |  |  | Лента изоляционная прорезиненная односторонняя ширина 20 мм, толщина 0,25-0,35 мм | [5 empty] | кг | 0.16 |  | 0.048
| ОССЦЖ 999-9950 |  |  | Вспомогательные ненормируемые материалы | [5 empty] | руб | 0.39 |  | 0.117
39 | ОССЦЖ 500-9001-191* |  |  | [*] Кабель силовой с медными жилами без брони и наружного покрова, с изоляцией из поливинилхлоридного пластиката и оболочкой из поливинилхлоридного пластиката, не распространяющего горение, на номинальное напряжение 0,66 кВ, марки ВВГнг-LS, с числом жил и номинальным сечением жилы, мм2: 5х6 (Расход 1,02) | [5 empty] | 1000 м |  |  | 0.0153
40 | ОССЦЖ 500-9001-171* |  |  | [*] Кабель силовой с медными жилами без брони и наружного покрова, с изоляцией из поливинилхлоридного пластиката и оболочкой из поливинилхлоридного пластиката, не распространяющего горение, на номинальное напряжение 0,66 кВ, марки ВВГнг-LS, с числом жил и номинальным сечением жилы, мм2: 3х2,5 (Расход 1,02) | [5 empty] | 1000 м |  |  | 0.0153
41 | ОЕРЖм 08-02-398-05 |  |  | Провод в лотках, сечением до 185 мм2 | [5 empty] | 100 м |  |  | 0.3
| Состав работ: |  |  | 01. Заготовка проводов. 02. Прокладка. 03. Соединение жил. 04. Прозвонка.
| ОЭСНЖ 12038 |  |  | Рабочий монтажник среднего разряда 3,8 | [5 empty] | чел.-ч | 6.768 |  | 2.0304
| 2 |  |  | Затраты труда машинистов | [5 empty] | чел.-ч | 0.312 |  | 0.09
| ОСЦЭМЖ 021102 |  |  | Краны на автомобильном ходу при работе на монтаже технологического оборудования 10 т | [5 empty] | маш.-ч | 0.312 |  | 0.0936
| ОСЦЭМЖ 400001 |  |  | Автомобили бортовые, грузоподъемность до 5 т | [5 empty] | маш.-ч | 0.312 |  | 0.0936
| ОССЦЖ 101-2143 |  |  | Краска | [5 empty] | кг | 0.05 |  | 0.015
| ОССЦЖ 101-2478 |  |  | Лента К226 | [5 empty] | 100 м | 0.13 |  | 0.039
| ОССЦЖ 101-2499 |  |  | Лента изоляционная прорезиненная односторонняя ширина 20 мм, толщина 0,25-0,35 мм | [5 empty] | кг | 0.16 |  | 0.048
| ОССЦЖ 999-9950 |  |  | Вспомогательные ненормируемые материалы | [5 empty] | руб | 1.06 |  | 0.318
42 | ОССЦЖ 500-9001-195* |  |  | [*] Кабель силовой с медными жилами без брони и наружного покрова, с изоляцией из поливинилхлоридного пластиката и оболочкой из поливинилхлоридного пластиката, не распространяющего горение, на номинальное напряжение 0,66 кВ, марки ВВГнг-LS, с числом жил и номинальным сечением жилы, мм2: 5х35(Расход 1,02) | [5 empty] | 1000 м |  |  | 0.0153
43 | ОССЦЖ 500-9001-194* |  |  | [*] Кабель силовой с медными жилами без брони и наружного покрова, с изоляцией из поливинилхлоридного пластиката и оболочкой из поливинилхлоридного пластиката, не распространяющего горение, на номинальное напряжение 0,66 кВ, марки ВВГнг-LS, с числом жил и номинальным сечением жилы, мм2: 5х25(Расход 1,02) | [5 empty] | 1000 м |  |  | 0.0153
44 | ОССЦЖ 512-0039-001*прим. |  |  | [*] Коробка ответвительная | [5 empty] | шт. |  |  | 1
45 | ОЕРЖм 08-03-591-09 |  |  | Розетка штепсельная утопленного типа при скрытой проводке | [5 empty] | 100 шт. |  |  | 0.03
| Состав работ: |  |  | 01. Установка коробок. 02. Установка приборов. 03. Присоединение. 04. Опробование на зажигание.
| ОЭСНЖ 12042 |  |  | Рабочий монтажник среднего разряда 4,2 | [5 empty] | чел.-ч | 36.576 |  | 1.0973
| 2 |  |  | Затраты труда машинистов | [5 empty] | чел.-ч | 0.036 |  | 0
| ОСЦЭМЖ 021102 |  |  | Краны на автомобильном ходу при работе на монтаже технологического оборудования 10 т | [5 empty] | маш.-ч | 0.036 |  | 0.00108
| ОСЦЭМЖ 400001 |  |  | Автомобили бортовые, грузоподъемность до 5 т | [5 empty] | маш.-ч | 0.024 |  | 0.00072
| ОССЦЖ 101-1977 |  |  | Болты с гайками и шайбами строительные | [5 empty] | кг | 1.5 |  | 0.045
| ОССЦЖ 101-2499 |  |  | Лента изоляционная прорезиненная односторонняя ширина 20 мм, толщина 0,25-0,35 мм | [5 empty] | кг | 0.42 |  | 0.0126
| ОССЦЖ 405-0219 |  |  | Гипсовые вяжущие, марка Г3 | [5 empty] | т | 0.00315 |  | 9.45e-05
| ОССЦЖ 509-0783 |  |  | Втулки изолирующие | [5 empty] | шт. | 102 |  | 3.06
| ОССЦЖ 999-9950 |  |  | Вспомогательные ненормируемые материалы | [5 empty] | руб | 6.05 |  | 0.1815
46 | ОССЦЖ 503-0482 |  |  | Розетка штепсельная с заземляющим контактом | [5 empty] | шт. |  |  | 3
47 | ОССЦЖ 503-0606 |  |  | Коробка для установки розеток и выключателей скрытой проводки | [5 empty] | 1000 шт. |  |  | 0.003
48 | ОЕРЖм 08-02-472-10 |  |  | Проводник заземляющий из медного изолированного провода сечением 25 мм2 открыто по строительным основаниям | [5 empty] | 100 м |  |  | 0.16
| Состав работ: |  |  | 01. Установка деталей крепления. 02. Раскладка и прокладка проводов. 03. Присоединение.
| ОЭСНЖ 12038 |  |  | Рабочий монтажник среднего разряда 3,8 | [5 empty] | чел.-ч | 38.592 |  | 6.1747
| 2 |  |  | Затраты труда машинистов | [5 empty] | чел.-ч | 0.036 |  | 0.01
| ОСЦЭМЖ 021102 |  |  | Краны на автомобильном ходу при работе на монтаже технологического оборудования 10 т | [5 empty] | маш.-ч | 0.036 |  | 0.00576
| ОСЦЭМЖ 330206 |  |  | Дрели электрические | [5 empty] | маш.-ч | 15.36 |  | 2.4576
| ОСЦЭМЖ 400001 |  |  | Автомобили бортовые, грузоподъемность до 5 т | [5 empty] | маш.-ч | 0.036 |  | 0.00576
| ОССЦЖ 101-3914 |  |  | Дюбели распорные полипропиленовые | [5 empty] | 100 шт. | 2.04 |  | 0.3264
| ОССЦЖ 101-4621 |  |  | Шуруп самонарезающий (LN) 3,5/11 мм | [5 empty] | шт. | 204 |  | 32.64
| ОССЦЖ 999-9950 |  |  | Вспомогательные ненормируемые материалы | [5 empty] | руб | 6.05 |  | 0.968
| ОССЦЖ 502-0518 |  |  | Провода силовые для электрических установок на напряжение до 450 В с медной жилой марки ПВ3, сечением 4 мм2(Расход 1,02) | [5 empty] | 1000 м | 0.10187 |  | 0.0163
Раздел 8. Видеонаблюдение
49 | ОЕРЖм 10-04-101-07 |  |  | Громкоговоритель или звуковая колонка в помещении | [5 empty] | 1 шт. |  |  | 1
| Состав работ: |  |  | 01. Установка громкоговорителя в помещении на кирпичной стене. 02. Монтаж отводов питания. 03. Установка уличного громкоговорителя и присоединение провода ПРГ к кабельному ящику.
| ОЭСНЖ 12035 |  |  | Рабочий монтажник среднего разряда 3,5 | [5 empty] | чел.-ч | 2.4 |  | 2.4
| ОССЦЖ 101-2493 |  |  | Лента липкая изоляционная на поликасиновом компаунде марки ЛСЭПЛ, шириной 20-30 мм, толщиной от 0,14 до 0,19 мм | [5 empty] | кг | 0.015 |  | 0.015
| ОССЦЖ 110-0014 |  |  | Глухари | [5 empty] | 100 шт. | 0.011 |  | 0.011
| ОССЦЖ 502-0925 |  |  | Провода силовые с медной жилой с резиновой изоляцией, в оплетке из хлопчатобумажной пряжи, пропитанной противогнилостным составом марки ПРТО сечением 1х1,5 мм2 | [5 empty] | 1000 м | 0.005 |  | 0.005
| ОССЦЖ 999-9950 |  |  | Вспомогательные ненормируемые материалы | [5 empty] | руб | 0.36 |  | 0.36
| ОСОЦЖо 437240-0572 |  |  | Громкоговоритель настенный WSE-3T | [5 empty] | шт. | 1 |  | 1
50 | ОЕРЖм 11-04-002-01 |  |  | Аппарат настольный, масса до 0,015 т | [5 empty] | 1 шт. |  |  | 1
| ОЭСНЖ 12030 |  |  | Рабочий монтажник среднего разряда 3 | [5 empty] | чел.-ч | 1.236 |  | 1.236
| ОСЦЭМЖ 400001 |  |  | Автомобили бортовые, грузоподъемность до 5 т | [5 empty] | маш.-ч | 0.192 |  | 0.192
| ОССЦЖ 999-9950 |  |  | Вспомогательные ненормируемые материалы | [5 empty] | руб | 0.18 |  | 0.18
| ОСОЦЖо 437240-0389 |  |  | Пульт микрофонный СОУЭ на 1 зону Sonar SRM-7001С | [5 empty] | шт. | 1 |  | 1
51 | ОЕРЖм 10-02-051-01 |  |  | Перемычки кабельные длиной до 6 м | [5 empty] | 100 перемычек |  |  | 0.03
| Состав работ: |  |  | 01. Выемка, проверка по упаковочному листу и сортировка по длинам кабельных перемычек. 02. Определение мест прокладки и наклейка этикеток. 03. Прокладка кабельных перемычек. 04. Формовка и включение спущенных кабелей.
| ОЭСНЖ 12040 |  |  | Рабочий монтажник среднего разряда 4 | [5 empty] | чел.-ч | 28.8 |  | 0.864
| ОССЦЖ 999-9950 |  |  | Вспомогательные ненормируемые материалы | [5 empty] | руб | 4.62 |  | 0.1386
| ОССЦЖ 501-1932 |  |  | Кабель (витая пара) UTP 4x2x0,52 категория 5е (расход 1,02) | [5 empty] | 1000 м | 0.68 |  | 0.0204
| ОССЦЖ 509-5940 |  |  | Зажим разъемный ответвительный РОА-185-1 | [5 empty] | шт. | 66.6667 |  | 2
| ОССЦЖ 509-5941 |  |  | Зажим разъемный ответвительный РОА-240-1 | [5 empty] | шт. | 66.6667 |  | 2
52 | ОЕРЖм 10-10-001-01 |  |  | Камеры видеонаблюдения фиксированные | [5 empty] | 1 шт. |  |  | 1
| Состав работ: |  |  | 01. Установка видеокамеры в кожух. 02. Разметка, сверление отверстий и устройство крепления видеокамеры наблюдения. 03. Подключение камеры видеонаблюдения к сети, настройка сетевых параметров. 04. Закрепление камеры видеонаблюдения, включая затяжку винтов до проектного усилия. 05. Настройка изображения и фокуса.
| ОЭСНЖ 12049 |  |  | Рабочий монтажник среднего разряда 4,9 | [5 empty] | чел.-ч | 3.204 |  | 3.204
| ОСЦЭМЖ 134041 |  |  | Шуруповерт | [5 empty] | маш.-ч | 0.276 |  | 0.276
| ОСЦЭМЖ 331454 |  |  | Перфоратор электрический мощностью 1,5 кВт, энергией удара до 18 Дж | [5 empty] | маш.-ч | 0.132 |  | 0.132
| ОССЦЖ 101-2202 |  |  | Дюбели распорные полиэтиленовые 6х40 мм | [5 empty] | 10 шт. | 0.2 |  | 0.2
| ОССЦЖ 999-9950 |  |  | Вспомогательные ненормируемые материалы | [5 empty] | руб | 0.58 |  | 0.58
| ОССЦЖ 509-8292 прим. |  |  | Видеокамера Vt 326 Н Wir уличная(прим.Аналоговая камера Hikvision HiWatch DS-T233) | [5 empty] | шт. | 1 |  | 1
53 | ОЕРЖм 10-02-016-06 |  |  | Отдельно устанавливаемый преобразователь или блок питания | [5 empty] | 1 шт. |  |  | 1
| ОЭСНЖ 12050 |  |  | Рабочий монтажник среднего разряда 5 | [5 empty] | чел.-ч | 12.12 |  | 12.12
| 2 |  |  | Затраты труда машинистов | [5 empty] | чел.-ч | 0.528 |  | 0.53
| ОСЦЭМЖ 030101 |  |  | Автопогрузчики 5 т | [5 empty] | маш.-ч | 0.528 |  | 0.528
| ОССЦЖ 101-1665 |  |  | Лак электроизоляционный 318 | [5 empty] | кг | 0.03 |  | 0.03
| ОССЦЖ 101-1959 |  |  | Краска водоэмульсионная ВЭАК-1180 | [5 empty] | т | 2e-05 |  | 2e-05
| ОССЦЖ 101-1963 |  |  | Канифоль сосновая | [5 empty] | кг | 0.01 |  | 0.01
| ОССЦЖ 101-1977 |  |  | Болты с гайками и шайбами строительные | [5 empty] | кг | 0.3 |  | 0.3
| ОССЦЖ 101-2206 |  |  | Дюбели пластмассовые с шурупами 12х70 мм | [5 empty] | 10 шт. | 1 |  | 1
| ОССЦЖ 101-2493 |  |  | Лента липкая изоляционная на поликасиновом компаунде марки ЛСЭПЛ, шириной 20-30 мм, толщиной от 0,14 до 0,19 мм | [5 empty] | кг | 0.02 |  | 0.02
| ОССЦЖ 110-0113 |  |  | Скрепы 10х2 | [5 empty] | кг | 0.02 |  | 0.02
| ОССЦЖ 405-0219 |  |  | Гипсовые вяжущие, марка Г3 | [5 empty] | т | 0.0003 |  | 0.0003
| ОССЦЖ 506-0855 |  |  | Проволока медная круглая электротехническая ММ (мягкая) диаметром 1,0-3,0 мм и выше | [5 empty] | т | 0.0001 |  | 0.0001
| ОССЦЖ 506-1361 |  |  | Припои оловянно-свинцовые бессурьмянистые марки ПОС40 | [5 empty] | кг | 0.06 |  | 0.06
| ОССЦЖ 507-0702 |  |  | Трубка полихлорвиниловая ПХВ-305 диаметром 6-10 мм | [5 empty] | кг | 0.08 |  | 0.08
| ОССЦЖ 509-0056 |  |  | Наконечники кабельные П2.5-4Д-МУ3 | [5 empty] | шт. | 10 |  | 10
| ОССЦЖ 999-9950 |  |  | Вспомогательные ненормируемые материалы | [5 empty] | руб | 2.24 |  | 2.24
| ОСОЦЖо 666000-3986 |  |  | Блок питания БП-220/12-10, ТСВР.436231.001-01( прим.Блок питания DC 12B) | [5 empty] | шт. | 1 |  | 1
54 | ОЕРЖм 10-02-016-06 |  |  | Отдельно устанавливаемый преобразователь или блок питания | [5 empty] | 1 шт. |  |  | 1
| ОЭСНЖ 12050 |  |  | Рабочий монтажник среднего разряда 5 | [5 empty] | чел.-ч | 12.12 |  | 12.12
| 2 |  |  | Затраты труда машинистов | [5 empty] | чел.-ч | 0.528 |  | 0.53
| ОСЦЭМЖ 030101 |  |  | Автопогрузчики 5 т | [5 empty] | маш.-ч | 0.528 |  | 0.528
| ОССЦЖ 101-1665 |  |  | Лак электроизоляционный 318 | [5 empty] | кг | 0.03 |  | 0.03
| ОССЦЖ 101-1959 |  |  | Краска водоэмульсионная ВЭАК-1180 | [5 empty] | т | 2e-05 |  | 2e-05
| ОССЦЖ 101-1963 |  |  | Канифоль сосновая | [5 empty] | кг | 0.01 |  | 0.01
| ОССЦЖ 101-1977 |  |  | Болты с гайками и шайбами строительные | [5 empty] | кг | 0.3 |  | 0.3
| ОССЦЖ 101-2206 |  |  | Дюбели пластмассовые с шурупами 12х70 мм | [5 empty] | 10 шт. | 1 |  | 1
| ОССЦЖ 101-2493 |  |  | Лента липкая изоляционная на поликасиновом компаунде марки ЛСЭПЛ, шириной 20-30 мм, толщиной от 0,14 до 0,19 мм | [5 empty] | кг | 0.02 |  | 0.02
| ОССЦЖ 110-0113 |  |  | Скрепы 10х2 | [5 empty] | кг | 0.02 |  | 0.02
| ОССЦЖ 405-0219 |  |  | Гипсовые вяжущие, марка Г3 | [5 empty] | т | 0.0003 |  | 0.0003
| ОССЦЖ 506-0855 |  |  | Проволока медная круглая электротехническая ММ (мягкая) диаметром 1,0-3,0 мм и выше | [5 empty] | т | 0.0001 |  | 0.0001
| ОССЦЖ 506-1361 |  |  | Припои оловянно-свинцовые бессурьмянистые марки ПОС40 | [5 empty] | кг | 0.06 |  | 0.06
| ОССЦЖ 507-0702 |  |  | Трубка полихлорвиниловая ПХВ-305 диаметром 6-10 мм | [5 empty] | кг | 0.08 |  | 0.08
| ОССЦЖ 509-0056 |  |  | Наконечники кабельные П2.5-4Д-МУ3 | [5 empty] | шт. | 10 |  | 10
| ОССЦЖ 999-9950 |  |  | Вспомогательные ненормируемые материалы | [5 empty] | руб | 2.24 |  | 2.24
| ОСОЦЖо 437291-0275 |  |  | Источник питания резервированный: РИП-12 исп. 01 (РИП-12-3/17М1) | [5 empty] | шт. | 1 |  | 1
55 | ОЕРЖм 08-10-010-01 |  |  | Прокладка труб гофрированных ПВХ для защиты проводов и кабелей | [5 empty] | 100 м |  |  | 0.2
| Состав работ: |  |  | 01. Разметка линии трассы и мест установки креплений. 02. Приведение перфоратора в рабочее положение. 03. Сверление отверстий под дюбеля. 04. Установка креплений. 05. Крепление гофрированных труб, включая рихтовку.
| ОЭСНЖ 12036 |  |  | Рабочий монтажник среднего разряда 3,6 | [5 empty] | чел.-ч | 18.24 |  | 3.648
| ОСЦЭМЖ 134041 |  |  | Шуруповерт | [5 empty] | маш.-ч | 2.736 |  | 0.5472
| ОСЦЭМЖ 331454 |  |  | Перфоратор электрический мощностью 1,5 кВт, энергией удара до 18 Дж | [5 empty] | маш.-ч | 2.592 |  | 0.5184
| ОССЦЖ 101-2590 |  |  | Дюбель с шурупом 6/35 мм | [5 empty] | шт. | 175 |  | 35
| ОССЦЖ 999-9950 |  |  | Вспомогательные ненормируемые материалы | [5 empty] | руб | 2.79 |  | 0.558
| ОССЦЖ 509-5625 |  |  | Клеммник для распаячных коробок | [5 empty] | шт. | 5 |  | 1
| ОССЦЖ 103-2406 |  |  | Трубы гибкие гофрированные легкие из самозатухающего ПВХ (IP55) серии FL, диаметром 16 мм | [5 empty] | 10 м | 10 |  | 2
| ОССЦЖ 507-2838 |  |  | Хомутики для крепления труб | [5 empty] | 100 шт. | 2 |  | 0.4
56 | ОЕРЖм 08-02-412-02 |  |  | Затягивание провода в проложенные трубы и металлические рукава первого одножильного или многожильного в общей оплетке, суммарное сечение до 6 мм2 | [5 empty] | 100 м |  |  | 0.2
| Состав работ: |  |  | 01. Заготовка проводов. 02. Затягивание проводов. 03. Соединение проводов в коробках. 04. Прозвонка.
| ОЭСНЖ 12038 |  |  | Рабочий монтажник среднего разряда 3,8 | [5 empty] | чел.-ч | 6.468 |  | 1.2936
| 2 |  |  | Затраты труда машинистов | [5 empty] | чел.-ч | 0.024 |  | 0
| ОСЦЭМЖ 021102 |  |  | Краны на автомобильном ходу при работе на монтаже технологического оборудования 10 т | [5 empty] | маш.-ч | 0.024 |  | 0.0048
| ОСЦЭМЖ 400001 |  |  | Автомобили бортовые, грузоподъемность до 5 т | [5 empty] | маш.-ч | 0.024 |  | 0.0048
| ОССЦЖ 101-1764 |  |  | Тальк молотый, сорт I | [5 empty] | т | 0.0006 |  | 0.00012
| ОССЦЖ 101-2143 |  |  | Краска | [5 empty] | кг | 0.02 |  | 0.004
| ОССЦЖ 101-2499 |  |  | Лента изоляционная прорезиненная односторонняя ширина 20 мм, толщина 0,25-0,35 мм | [5 empty] | кг | 0.16 |  | 0.032
| ОССЦЖ 509-0778 |  |  | Втулки В22 | [5 empty] | 1000 шт. | 0.0122 |  | 0.00244
| ОССЦЖ 509-1652 |  |  | Гильза кабельная медная ГМ 6 | [5 empty] | шт. | 5 |  | 1
| ОССЦЖ 999-9950 |  |  | Вспомогательные ненормируемые материалы | [5 empty] | руб | 1.01 |  | 0.202
| ОССЦЖ 504-7555-105* |  |  | [*] Кабель с многопроволочными медными жилами, с изоляцией из композита полиэтилена, в общем экране, с оболочкой из белого поливинилхлоридного пластиката, для внутренней прокладки в условиях эксплуатационных изгибов, марки КСПЭВГ, с числом пар и номинальным сечением жилы, мм2: 1х2х0,75(прим.Кабель КВК-2В+2х0,75) Расход 1,02 | [5 empty] | 1000 м | 0.102 |  | 0.0204
57 | ОЕРЖм 11-04-028-01 |  |  | Включение в аппаратуру разъемов штепсельных, количество контактов в разъеме до 14 шт. | [5 empty] | 1 разъем |  |  | 1
| ОЭСНЖ 12038 |  |  | Рабочий монтажник среднего разряда 3,8 | [5 empty] | чел.-ч | 0.264 |  | 0.264
| ОССЦЖ 999-9950 |  |  | Вспомогательные ненормируемые материалы | [5 empty] | руб | 0.04 |  | 0.04
| ОСОЦЖо 318563-1093 |  |  | Монитор 20"( прим.Монитор AOC M2470SWD23 ) | [5 empty] | шт | 1 |  | 1
58 | ОЕРЖм 11-01-001-01 |  |  | Конструкции для установки приборов, масса до 1 кг | [5 empty] | 1 шт. |  |  | 1
| ОЭСНЖ 12032 |  |  | Рабочий монтажник среднего разряда 3,2 | [5 empty] | чел.-ч | 0.624 |  | 0.624
| 2 |  |  | Затраты труда машинистов | [5 empty] | чел.-ч | 0.072 |  | 0.07
| ОСЦЭМЖ 040502 |  |  | Установки для сварки ручной дуговой (постоянного тока) | [5 empty] | маш.-ч | 0.06 |  | 0.06
| ОСЦЭМЖ 330900 |  |  | Ножницы листовые кривошипные гильотинные | [5 empty] | маш.-ч | 0.036 |  | 0.036
| ОСЦЭМЖ 331002 |  |  | Станок сверлильный | [5 empty] | маш.-ч | 0.036 |  | 0.036
| ОСЦЭМЖ 331451 |  |  | Перфораторы электрические | [5 empty] | маш.-ч | 0.6 |  | 0.6
| ОСЦЭМЖ 340101 |  |  | Агрегаты окрасочные высокого давления для окраски поверхностей конструкций мощностью 1 кВт | [5 empty] | маш.-ч | 0.048 |  | 0.048
| ОСЦЭМЖ 350461 |  |  | Пресс кривошипный простого действия 25 кН (2,5 тс) | [5 empty] | маш.-ч | 0.036 |  | 0.036
| ОСЦЭМЖ 350471 |  |  | Пресс листогибочный кривошипный 1000 кН (100 тс) | [5 empty] | маш.-ч | 0.036 |  | 0.036
| ОССЦЖ 101-1292 |  |  | Уайт-спирит | [5 empty] | т | 1e-05 |  | 1e-05
| ОССЦЖ 101-1513 |  |  | Электроды диаметром 4 мм Э42 | [5 empty] | т | 4e-05 |  | 4e-05
| ОССЦЖ 101-2036 |  |  | Болты с гайками и шайбами оцинкованные, диаметр 6 мм | [5 empty] | кг | 0.01 |  | 0.01
| ОССЦЖ 101-2207 |  |  | Дюбели пластмассовые диаметр 14 мм | [5 empty] | 10 шт. | 0.2 |  | 0.2
| ОССЦЖ 101-2216 |  |  | Сталь листовая горячекатаная марки Ст3 толщиной 2-6 мм | [5 empty] | т | 0.001 |  | 0.001
| ОССЦЖ 101-2250 |  |  | Сталь угловая, марки Ст3, перфорированная УП 35х35 мм | [5 empty] | м | 0.95 |  | 0.95
| ОССЦЖ 101-2467 |  |  | Растворитель марки Р-4 | [5 empty] | т | 2e-05 |  | 2e-05
| ОССЦЖ 113-0021 |  |  | Грунтовка ГФ-021 красно-коричневая | [5 empty] | т | 3e-05 |  | 3e-05
| ОССЦЖ 113-0227 |  |  | Эмаль ХВ-124 защитная, зеленая | [5 empty] | т | 3e-05 |  | 3e-05
| ОССЦЖ 999-9950 |  |  | Вспомогательные ненормируемые материалы | [5 empty] | руб | 0.09 |  | 0.09
| ОСОЦЖо 666000-2095 |  |  | Полка фиксированная 19", 2U, 350мм, с опорными кронштейнами, MBPT.FS350 | [5 empty] | шт | 1 |  | 1
Составил |  | / |  |  |  | Соломко А.Е., Ижукова Е.А. |  | /
Проверил |  | / |  |  |  | Боков Е.Н. | /