## Ресурсы - Смета
Директор | [7 empty] | Директор
[8 empty] | ____________________ | Нечаева Т.Ю.
Наименование стройки: |  |  |  |  | Поликлиника №1 г. Самара, ул. Агибалова 12
Объект №
Локальная ресурсная ведомость № 578.07.23
Наименование объекта: |  |  |  |  | Переустройство пожарных наружных лестниц в здании поликлиники №1, расположенном по адресу: г. Самара, ул. Агибалова 12
Основание: |  |  | Дефектная ведомость
№пп | Шифр, номера нормативов и коды ресурсов |  |  | Наименование работ и затрат, характеристика оборудования и его масса |  |  |  |  | Единица измерения |  | Количество
1 | 2 |  |  | 3 |  |  |  |  | 4 |  | 5
Трудозатраты
1 | ОЭСНЖ 11035 |  |  | Рабочий строитель среднего разряда 3,5 |  |  |  |  | чел.-ч |  | 2.33
2 | ОЭСНЖ 11038 |  |  | Рабочий строитель среднего разряда 3,8 |  |  |  |  | чел.-ч |  | 38.5441
3 | ОЭСНЖ 11047 |  |  | Рабочий строитель среднего разряда 4,7 |  |  |  |  | чел.-ч |  | 1.6152
4 | 2 |  |  | Затраты труда машинистов |  |  |  |  | чел.-ч |  | 6.71
Строительные машины
5 | ОСЦЭМЖ 040504 |  |  | Аппарат для газовой сварки и резки |  |  |  |  | маш.-ч |  | 2.0004
6 | ОСЦЭМЖ 041000 |  |  | Преобразователи сварочные с номинальным сварочным током 315-500 А |  |  |  |  | маш.-ч |  | 11.4549
7 | ОСЦЭМЖ 041400 |  |  | Электрические печи для сушки сварочных материалов с регулированием температуры в пределах от 80 °С до 500 °С |  |  |  |  | маш.-ч |  | 0.46439
8 | ОСЦЭМЖ 330301 |  |  | Машины шлифовальные электрические |  |  |  |  | маш.-ч |  | 0.34531
9 | ОСЦЭМЖ 400001 |  |  | Автомобили бортовые, грузоподъемность до 5 т |  |  |  |  | маш.-ч |  | 0.23536
10 | ОСЦЭМЖ 030101 |  |  | Автопогрузчики 5 т |  |  |  |  | маш.-ч |  | 0.009125
11 | ОСЦЭМЖ 030401 |  |  | Лебедки электрические тяговым усилием до 5,79 кН (0,59 т) |  |  |  |  | маш.-ч |  | 0.009125
12 | ОСЦЭМЖ 020403 |  |  | Краны козловые при работе на монтаже технологического оборудования 32 т |  |  |  |  | маш.-ч |  | 0.083351
13 | ОСЦЭМЖ 021141 |  |  | Краны на автомобильном ходу при работе на других видах строительства 10 т |  |  |  |  | маш.-ч |  | 0.14289
14 | ОСЦЭМЖ 021243 |  |  | Краны на гусеничном ходу при работе на других видах строительства до 16 т |  |  |  |  | маш.-ч |  | 6.4895
15 | ОСЦЭМЖ 030203 |  |  | Домкраты гидравлические грузоподъемностью 63-100 т |  |  |  |  | маш.-ч |  | 1.1431
16 | ОСЦЭМЖ 340101 |  |  | Агрегаты окрасочные высокого давления для окраски поверхностей конструкций мощностью 1 кВт |  |  |  |  | маш.-ч |  | 0.73612
Материальные ресурсы
17 | ОССЦЖ 508-0097 |  |  | Канат двойной свивки типа ТК, конструкции 6х19(1+6+12)+1 о.с., оцинкованный из проволок марки В, маркировочная группа 1770 н/мм2, диаметром 5,5 мм |  |  |  |  | 10 м |  | 0.017287
18 | ОССЦЖ 201-0848 |  |  | Конструкции стальные индивидуальные решетчатые сварные массой 0,1-0,5 т |  |  |  |  | т |  | 0.92442
19 | ОССЦЖ 204-0060 |  |  | Анкерные детали из прямых или гнутых круглых стержней с резьбой (в комплекте с шайбами и гайками или без них), из конусных, клиновых, шпоночных, волновых обжимных пробок, колодок и зажимов или из гильзостержневых устройств |  |  |  |  | т |  | 0.02
20 | ОССЦЖ 113-0021 |  |  | Грунтовка ГФ-021 красно-коричневая |  |  |  |  | т |  | 0.003937
21 | ОССЦЖ 113-0077 |  |  | Ксилол нефтяной марки А |  |  |  |  | т |  | 0.000608
22 | ОССЦЖ 201-0756 |  |  | Отдельные конструктивные элементы зданий и сооружений с преобладанием горячекатаных профилей, средняя масса сборочной единицы от 0,1 до 0,5 т |  |  |  |  | т |  | 0.000924
23 | ОССЦЖ 101-1515 |  |  | Электроды диаметром 4 мм Э46 |  |  |  |  | т |  | 0.003698
24 | ОССЦЖ 101-1805 |  |  | Гвозди строительные |  |  |  |  | т |  | 9e-06
25 | ОССЦЖ 101-2278 |  |  | Пропан-бутан, смесь техническая |  |  |  |  | кг |  | 0.37901
26 | ОССЦЖ 113-0246 |  |  | Эмаль ПФ-115 серая |  |  |  |  | т |  | 0.011559
27 | ОССЦЖ 101-0309 |  |  | Канаты пеньковые пропитанные |  |  |  |  | т |  | 9.2e-05
28 | ОССЦЖ 101-0324 |  |  | Кислород технический газообразный |  |  |  |  | м3 |  | 1.2665
29 | ОССЦЖ 101-0797 |  |  | Проволока горячекатаная в мотках, диаметром 6,3-6,5 мм |  |  |  |  | т |  | 2.8e-05
30 | ОССЦЖ 101-1019 |  |  | Швеллеры № 40 из стали марки Ст0 |  |  |  |  | т |  | 0.001793
31 | ОССЦЖ 101-2467 |  |  | Растворитель марки Р-4 |  |  |  |  | т |  | 0.000555
32 | ОССЦЖ 101-1292 |  |  | Уайт-спирит |  |  |  |  | т |  | 0.000852
33 | ОССЦЖ 102-0023 |  |  | Бруски обрезные хвойных пород длиной 4-6,5 м, шириной 75-150 мм, толщиной 40-75 мм, I сорта |  |  |  |  | м3 |  | 0.000952
Составил |  | / |  |  |  | Коновалова | /
Проверил |  | / |  |  |  | Боков | /