## Таб 2
Техническое задание
№ п/п | Наименование | Характеристик оказываемых услуг | Ед.ца изм. | Количество | Начальная (максимальная) цена единицы продукции, руб. | Начальная (максимальная) цена, руб.
1 | Оказание услуг по техническому обслуживанию холодильного и промышленного оборудования пищеблока по адресу Самара ул. Г.С. Аксакова, стр. 4 | Техническое облуживание проводиться не реже одного раза в месяц. Перечень работ и материалов: • технический осмотр оборудования на предмет его работоспособности; • диагностика неисправного оборудования на предмет проведения его текущего ремонта; • техническое обслуживание. Холодильного оборудования: • внешний осмотр на соответствие техники безопасности; • проверка защитного заземления от пакетного выключателя до клемника электродвигателя; • проверка соответствия температуры в охлаждающем объеме; • проверка состояния и исправности электроаппаратуры, приборов автоматики; • проверка надежности работы дверей, петель, ручек, замков, резиновых уплотнителей; • проверка надежности крепления трубопроводов, испарителей, осушительных фильтров, электроустановочной аппаратуры; • регулировка тепловой защиты и замена тепловых элементов магнитного пускателя; • регулировка РД, ТРВ, термостата; • устранение утечек, дозарядка системы фреоном и маслом; • устранение неисправностей, вызывающих повышенный шум оборудования; • установка технологических фильтров для осушки холодильных установок; • подтяжка ремней; • демонтаж холодильных агрегатов; • монтаж и наладка холодильных установок после ремонта; • остановка оборудования на консервацию. Шкафы жарочно-кондитерские: • внешний осмотр на соответствие техники безопасности; • проверка состояния защитного заземления; • проверка состояния термоизоляции; • проверка механизмов поворота и фиксации дверей; • проверка четкости фиксации пакетных переключателей в различных положениях; • замена тэнов (проводится по необходимости). Плиты электрические, электросковороды: • внешний осмотр на соответствие техники безопасности; • проверка заземления, исправности тэнов и конфорок; • подтяжка креплений конструкций, контактов эл. цепей; • замена (при необходимости) вышедших из строя комплектующих изделий; • раз в год - замер сопротивления изоляции. Картофелечистки: • внешний осмотр на соответствие техники безопасности; • подтяжка крепленых деталей; • проверка надежности заземления; • натяжение приводных ремней; • выявление деталей, требующих замены при ближайшем ремонте. Тепловое оборудование: • регулировка тепловой защиты и замены тепловых элементов магнитного пускателя; • зачистка электроконтактных соединений; • замена вышедших из строя сигнальных ламп. Механическое оборудование: • затяжка крепежных изделий; • замена сгоревших предохранителей, плавких вставок контактов, катушек и нагревательных элементов магнитных пускателей. • Внешний осмотр на соответствие техники безопасности. | усл. | 12 | 16603.33 | 199239.96
| Итого |  |  |  |  | 199239.96