## Ресурсы Ф5 - Смета
Форма №5
Наименование стройки: |  |  |  |  | Земельный участок площадью 2980,0кв.м расположенный по адресу: г. Самара, ул. Ново-Садовая 222"В"
Объект №
Директор | [9 empty] | Директор
Нечаева Т.Ю.
Локальная ресурсная ведомость № ЛС-752/09
Наименование объекта: |  |  |  |  | Благоустройство территории, установка малых форм на земельном участке площадью 2980,0кв.м, расположенном по адресу: г. Самара, ул. Ново-Садовая 222"В"
Основание: |  |  | Дефектный акт
№пп | Шифр, номера нормативов и коды ресурсов |  |  | Наименование работ и затрат, характеристика оборудования и его масса |  |  |  | Единица измерения | Количество
[9 empty] | на единицу измерения |  | общее
1 | 2 |  |  | 3 |  |  |  | 4 | 5 |  | 6
Раздел 1.
1 | ОЕРЖр 68-33-1 |  |  | Валка деревьев с корня без корчевки пня мягколиственных и твердолиственных пород (кроме породы тополь) при диаметре ствола до 16 см (спил деревьев диаметром до 150мм) |  |  |  | 1 дерево |  |  | 7
| Состав работ: |  |  | 01. Направляющий подпил, валочный пропил дерева бензопилой, валка дерева в необходимом направлении с применением веревок, вилок и других приспособлений. 02. Распиловка дерева и сучьев на кряжи длиной до 2 м с выноской на расстояние до 10 м.
| ОЭСНЖ 11035 |  |  | Рабочий строитель среднего разряда 3,5 |  |  |  | чел.-ч | 5.632 |  | 39.424
| ОСЦЭМЖ 331601 |  |  | Пила с карбюраторным двигателем |  |  |  | маш.-ч | 2.739 |  | 19.173
2 | ОЕРЖ 01-02-101-02 |  |  | Разделка древесины мягких пород, полученной от валки леса, диаметр стволов до 16 см |  |  |  | 100 деревьев |  |  | 0.07
| Состав работ: |  |  | 01. Обрубка сучьев. 02. Раскряжевка хлыстов на сортаменты. 03. Окорка бревен. 04. Укладка бревен в штабеля. 05. Разделка коротья на дрова. 06. Относка и укладка дров. 07. Очистка мест разделки от порубочных остатков и сжигание их. 08. Устройство минерализованных полос.
| ОЭСНЖ 11028 |  |  | Рабочий строитель среднего разряда 2,8 |  |  |  | чел.-ч | 14.74 |  | 1.0318
| ОСЦЭМЖ 331601 |  |  | Пила с карбюраторным двигателем |  |  |  | маш.-ч | 4.917 |  | 0.34419
3 | ОЕРЖ 01-02-114-02 |  |  | Корчевка кустарника и мелколесья в грунтах естественного залегания корчевателями-собирателями на тракторе мощностью 79 кВт (108 л.с.), кустарник и мелколесье средние (прим.) |  |  |  | 1 га |  |  | 0.08
| Состав работ: |  |  | 01. Корчевка кустарника и мелколесья. 02. Перемещение выкорчеванного кустарника в валы или кучи на расстояние до 15 м.
| 2 |  |  | Затраты труда машинистов |  |  |  | чел.-ч | 8.14 |  | 0.65
| ОСЦЭМЖ 090501 |  |  | Корчеватели-собиратели с трактором 79 кВт (108 л.с.) |  |  |  | маш.-ч | 8.14 |  | 0.6512
4 | ОЕРЖ 01-02-111-02 |  |  | Корчевка вручную пней диаметром от 120 до 180 мм |  |  |  | 100 пней |  |  | 0.07
| Состав работ: |  |  | 01. Расчистка места подрубки корней от зарослей. 02. Корчевка пней. 03. Перемещение выкорчеванного пня на расстояние до 20 м. 04. Зачистка вручную воронок.
| ОЭСНЖ 11020 |  |  | Рабочий строитель среднего разряда 2 |  |  |  | чел.-ч | 13.53 |  | 0.9471
5 | ОЕРЖ 46-04-001-02 |  |  | Разборка бетонных фундаментов (прим. разборка основания бетонного забора) |  |  |  | 1 м3 |  |  | 1.3
| Состав работ: |  |  | 01. Разборка конструкций.
| ОЭСНЖ 11033 |  |  | Рабочий строитель среднего разряда 3,3 |  |  |  | чел.-ч | 9.59 |  | 12.467
| 2 |  |  | Затраты труда машинистов |  |  |  | чел.-ч | 2.84 |  | 3.69
| ОСЦЭМЖ 050101 |  |  | Компрессоры передвижные с двигателем внутреннего сгорания давлением до 686 кПа (7 ат), производительность до 5 м3/мин |  |  |  | маш.-ч | 2.84 |  | 3.692
| ОСЦЭМЖ 330804 |  |  | Молотки при работе от передвижных компрессорных станций отбойные пневматические |  |  |  | маш.-ч | 5.68 |  | 7.384
6 | ОССПЖ 01-01-01-054 |  |  | Погрузочные работы при автомобильных перевозках: мусора строительного |  |  |  | 1 т груза |  |  | 145.68
7 | ОССПЖ 03-21-01-030 |  |  | Перевозка массовых навалочных грузов автомобилями-самосвалами, работающими вне карьеров на расстояние до 30 км (I класс груза) |  |  |  | 1 т груза |  |  | 145.68
8 | ОЕРЖ 01-01-030-01 |  |  | Разработка грунта с перемещением до 10 м бульдозерами мощностью 59 кВт (80 л.с.), группа грунтов 1 (прим. срезка растительного слоя) |  |  |  | 1000 м3 грунта |  |  | 0.08
| Состав работ: |  |  | 01. Разработка грунта с перемещением.
| 2 |  |  | Затраты труда машинистов |  |  |  | чел.-ч | 11.902 |  | 0.95
| ОСЦЭМЖ 070148 |  |  | Бульдозеры при работе на других видах строительства 59 кВт (80 л.с.) |  |  |  | маш.-ч | 11.902 |  | 0.95216
9 | ОЕРЖ 47-01-046-03 |  |  | Подготовка почвы для устройства партерного и обыкновенного газона с внесением растительной земли слоем 15 см механизированным способом |  |  |  | 100 м2 |  |  | 8
| Состав работ: |  |  | 01. Планировка площади механизированным способом. 02. Вспашка почвы трактором. 03. Подвозка и насыпка растительной земли с разравниванием.
| ОЭСНЖ 11022 |  |  | Рабочий строитель среднего разряда 2,2 |  |  |  | чел.-ч | 38.588 |  | 308.704
| 2 |  |  | Затраты труда машинистов |  |  |  | чел.-ч | 0.077 |  | 0.62
| ОСЦЭМЖ 010410 |  |  | Тракторы на пневмоколесном ходу при работе на других видах строительства 59 кВт (80 л.с.) |  |  |  | маш.-ч | 0.077 |  | 0.616
| ОСЦЭМЖ 092701 |  |  | Катки прицепные кольчатые 1 т |  |  |  | маш.-ч | 0.154 |  | 1.232
| ОССЦЖ 407-0013 |  |  | Земля растительная механизированной заготовки |  |  |  | м3 | 15 |  | 120
10 | ОЕРЖ 47-01-046-05 |  |  | На каждые 5 см изменения толщины слоя добавлять или исключать к расценкам с 47-01-046-01 по 47-01-046-04 (до 10см К=(10-15)/5=-1) |  |  |  | 100 м2 |  |  | 8
| Состав работ: |  |  | 01. Подвозка и насыпка растительной земли с разравниванием.
| ОЭСНЖ 11022 |  |  | Рабочий строитель среднего разряда 2,2 |  |  |  | чел.-ч | -6.017 |  | -48.136
| ОССЦЖ 407-0013 |  |  | Земля растительная механизированной заготовки |  |  |  | м3 | -5 |  | -40
11 | ОЕРЖ 06-01-015-01 |  |  | Установка анкерных болтов в готовые гнезда с заделкой длиной до 1 м (прим. крепление скамеек) |  |  |  | 1 т |  |  | 0.0058
| Состав работ: |  |  | 01. Установка кондукторов (шаблонов) с выверкой, закреплением и разборкой. 02. Установка анкерных болтов с выверкой и закреплением. 03. Заливка анкерных болтов, устанавливаемых в гнезда, раствором или бетоном.
| ОЭСНЖ 11033 |  |  | Рабочий строитель среднего разряда 3,3 |  |  |  | чел.-ч | 346.511 |  | 2.0098
| 2 |  |  | Затраты труда машинистов |  |  |  | чел.-ч | 0.275 |  | 0
| ОСЦЭМЖ 021141 |  |  | Краны на автомобильном ходу при работе на других видах строительства 10 т |  |  |  | маш.-ч | 0.275 |  | 0.001595
| ОСЦЭМЖ 400001 |  |  | Автомобили бортовые, грузоподъемность до 5 т |  |  |  | маш.-ч | 0.407 |  | 0.0023606
| ОССЦЖ 201-0798 |  |  | Кондуктор инвентарный металлический |  |  |  | шт. | 0.01 |  | 5.8e-05
| ОССЦЖ 204-0059 |  |  | Анкерные детали из прямых или гнутых круглых стержней с резьбой (в комплекте с шайбами и гайками или без них), поставляемые отдельно |  |  |  | т | 1 |  | 0.0058
12 | ОЕРЖ 46-03-013-01 |  |  | Сверление вертикальных отверстий в бетонных конструкциях полов перфоратором глубиной 200 мм диаметром 20 мм (Прим. сверление отверстий в а/б покрытии для крепления скамеек) |  |  |  | 100 отверстий |  |  | 0.16
| Состав работ: |  |  | 01. Разметка мест сверления отверстий. 02. Приведение перфоратора в рабочее положение. 03. Сверление отверстий. 04. Уборка мусора.
| ОЭСНЖ 11030 |  |  | Рабочий строитель среднего разряда 3 |  |  |  | чел.-ч | 5 |  | 0.8
| ОСЦЭМЖ 331454 |  |  | Перфоратор электрический мощностью 1,5 кВт, энергией удара до 18 Дж |  |  |  | маш.-ч | 3.41 |  | 0.5456
13 | ОЕРЖ 10-01-059-01 |  |  | Установка столов, шкафов под мойки, холодильных шкафов и др. (прим. установка скамеек) |  |  |  | 100 шт. изделий |  |  | 0.02
| Состав работ: |  |  | 01. Установка штучных изделий с креплением, уплотнением швов примыкания раскладками.
| ОЭСНЖ 11023 |  |  | Рабочий строитель среднего разряда 2,3 |  |  |  | чел.-ч | 82.665 |  | 1.6533
| 2 |  |  | Затраты труда машинистов |  |  |  | чел.-ч | 1.903 |  | 0.04
| ОСЦЭМЖ 030954 |  |  | Подъемники грузоподъемностью до 500 кг одномачтовые, высота подъема 45 м |  |  |  | маш.-ч | 1.903 |  | 0.03806
| ОСЦЭМЖ 400001 |  |  | Автомобили бортовые, грузоподъемность до 5 т |  |  |  | маш.-ч | 2.717 |  | 0.05434
| ОССЦЖ 101-0782 |  |  | Поковки из квадратных заготовок, масса 1,8 кг |  |  |  | т | 0.035 |  | 0.0007
| ОССЦЖ 101-1805 |  |  | Гвозди строительные |  |  |  | т | 0.012 |  | 0.00024
| ОССЦЖ 203-0499 |  |  | Штапик (раскладка), размер 19х19 мм |  |  |  | м | 400 |  | 8
| ОССЦЖ 116-0079 |  |  | Скамья, тип 5 (со спинкой, с металлическими подлокотниками) |  |  |  | шт. | 100 |  | 2
14 | ОЕРЖр 67-5-1 |  |  | Смена ламп накаливания (прим. установка столбов уличных светодиодных Uniel Ретро 155 см на солнечных батареях) |  |  |  | 100 шт. |  |  | 0.06
| Состав работ: |  |  | 01. Снятие плафона. 02. Снятие перегоревшей лампы. 03. Установка новой лампы. 04. Установка и закрепление плафона. 05. Проверка работы.
| ОЭСНЖ 11030 |  |  | Рабочий строитель среднего разряда 3 |  |  |  | чел.-ч | 7.81 |  | 0.4686
| ОССЦЖ 509-0741 |  |  | Лампы накаливания электрические осветительные общего назначения биспиральные криптоновые типа БК220-230-100 |  |  |  | 10 шт. | 10 |  | 0.6
| ОССЦЖ 503-9042-003* |  |  | [*] Светильник типа: ЛСП 02 2 х 36-001.003 (прим. столб уличный светодиодный Uniel Ретро 155 см на солнечных батареях) |  |  |  | шт. | 100 |  | 6
Составил |  | / |  |  |  | Соломко А.Е. | /
Проверил |  | / |  |  |  | Боков Е.Н. | /