## РЖД - Смета
"СОГЛАСОВАНО" | [16 empty] | "УТВЕРЖДАЮ"
ЧУЗ "КБ "РЖД_Медицина" г.Самара"
[5 empty] | / |  |  | / | [7 empty] | Директор |  |  |  | /Гейдешман Е.С. |  |  | /
"___"_____________2022 г. | [15 empty] | "___"_____________2022 г.
Поликлиника № 2 на станции Сызрань, г. Сызрань, ул.Октябрьская,3
(наименование стройки)
Локальный сметный расчет № 769.12.22
(Локальная смета)
на | выполнение ремонтных работ в помещениях № 44(6,8м2) и №45(11,9м2) на 4 этаже для размещения маммографа рентгеновского «Маммо-4МТ-Плюс» в здании поликлиники № 2 на станции Сызрань, расположенного по адресу: г. Сызрань, ул. Октябрьская, 3
(наименование работ и затрат, наименование объекта)
Основание: |  |  |  | дефектнаая ведомость
[16 empty] | В базисном уровне |  |  | В текущем уровне
[12 empty] | Сметная стоимость |  |  |  | 113.28 |  |  | 856.4 |  |  | тыс.руб.
[12 empty] | Нормативная трудоемкость | [6 empty] | 482 |  |  | чел.час.
[12 empty] | Сметная заработная плата |  |  |  | 4,55 |  |  | 112.9 |  |  | тыс.руб.
Составлен(а) в уровне цен на январь 2000 г. и пересчитана на II кв. 2022 г. по Распоряжению ОАО "РЖД" от 13.05.22 №1288/р для: VI-д3. Куйбышевская железная дорога: Самарская область
№пп |  | Шифр и номер позиции, номер норматива |  |  |  | Наименование работ и затрат |  |  |  |  | Ед. изм. |  | Кол-во | Цена на единицу измерения, руб. | Поправочные коэффициенты |  |  | Всего в базисном уровне цен, руб. |  | Коэффициенты пересчета, нормы НР и СП | Всего затрат в текущем уровне цен, руб.
1 |  | 2 |  |  |  | 3 |  |  |  |  | 4 |  | 5 | 6 | 7 |  |  | 8 |  | 9 | 10
Раздел 1 Демонтажные работы
1 |  | ОЕРЖр 55-5-1 |  |  |  | Разборка кирпичных перегородок на отдельные кирпичи |  |  |  |  | 100 м2 перегородок |  | 0.08 | 1980.6 | [5 empty] | п.30.5.1
|  | ОЭСНЖ 11030 |  |  |  | Рабочий строитель среднего разряда 3 |  |  |  |  | чел.-ч |  | 11.296 | 8.53 |  |  |  | 96.35 |  | 24,80 | 2389.48
[6 empty] | ЗП | [7 empty] | 1204.44 | 1 |  |  | 96 |  | 24.8 | 2390
[6 empty] | ЭМ | [7 empty] | 776.16 | 1 |  |  | 62 |  | 6.31 | 392
[6 empty] | в т.ч. ЗПМ | [7 empty] | 67.6 | 1 |  |  | (5) |  | 24.8 | (134)
|  | Пр/812-089.0-1 |  |  |  | НР от ФОТ |  |  |  |  | % |  | 92 |  | 1 |  |  | 93 |  | 92 | 2322
|  | Пр/774-089.0 |  |  |  | СП от ФОТ |  |  |  |  | % |  | 49 |  | 1 |  |  | 49 |  | 49 | 1237
[6 empty] | ЗТР |  |  |  |  | чел-ч |  | 141.2 |  | 1 | [5 empty] | 11.3
[6 empty] | Всего по позиции | [11 empty] | 300 |  |  | 6341
2 |  | ОЕРЖр 63-5-1 |  |  |  | Снятие обоев простых и улучшенных |  |  |  |  | 100 м2 очищаемой поверхности |  | 0.458 | 81.12 | [5 empty] | п.30.13.4
|  | ОЭСНЖ 11020 |  |  |  | Рабочий строитель среднего разряда 2 |  |  |  |  | чел.-ч |  | 4.7632 | 7.8 |  |  |  | 37.15 |  | 24,80 | 921.32
[6 empty] | ЗП | [7 empty] | 81.12 | 1 |  |  | 37 |  | 24.8 | 921
|  | Пр/812-097.0-1 |  |  |  | НР от ФОТ |  |  |  |  | % |  | 90 |  | 1 |  |  | 33 |  | 90 | 829
|  | Пр/774-097.0 |  |  |  | СП от ФОТ |  |  |  |  | % |  | 45 |  | 1 |  |  | 17 |  | 45 | 414
[6 empty] | ЗТР |  |  |  |  | чел-ч |  | 10.4 |  | 1 | [5 empty] | 4.76
[6 empty] | Всего по позиции | [11 empty] | 87 |  |  | 2164
3 |  | ОЕРЖ 46-04-006-01 |  |  |  | Разборка деревянных перегородок оштукатуренных щитовых и дощатых однослойных(прим.Демонтаж короба из ДСП ) |  |  |  |  | 100 м2 |  | 0.0266 | 557.06 | [5 empty] | п.10.10.3
|  | ОЭСНЖ 11016 |  |  |  | Рабочий строитель среднего разряда 1,6 |  |  |  |  | чел.-ч |  | 1.1401 | 7.56 |  |  |  | 8.62 |  | 24,80 | 213.78
[6 empty] | ЗП | [7 empty] | 324.02 | 1 |  |  | 9 |  | 24.8 | 214
[6 empty] | ЭМ | [7 empty] | 233.04 | 1 |  |  | 6 |  | 4.98 | 31
[6 empty] | в т.ч. ЗПМ | [7 empty] | 85.96 | 1 |  |  | (2) |  | 24.8 | (57)
|  | Пр/812-040.2-1 |  |  |  | НР от ФОТ |  |  |  |  | % |  | 91 |  | 1 |  |  | 10 |  | 91 | 247
|  | Пр/774-040.2 |  |  |  | СП от ФОТ |  |  |  |  | % |  | 52 |  | 1 |  |  | 6 |  | 52 | 141
[6 empty] | ЗТР |  |  |  |  | чел-ч |  | 42.86 |  | 1 | [5 empty] | 1.14
[6 empty] | Всего по позиции | [11 empty] | 31 |  |  | 633
4 |  | ОЕРЖр 57-2-1 |  |  |  | Разборка покрытий полов из линолеума и релина |  |  |  |  | 100 м2 покрытия |  | 0.186 | 92.93 | [5 empty] | п.30.7.1
|  | ОЭСНЖ 11020 |  |  |  | Рабочий строитель среднего разряда 2 |  |  |  |  | чел.-ч |  | 2.1185 | 7.8 |  |  |  | 16.52 |  | 24,80 | 409.7
[6 empty] | ЗП | [7 empty] | 88.84 | 1 |  |  | 17 |  | 24.8 | 410
[6 empty] | ЭМ | [7 empty] | 4.09 | 1 |  |  | 1 |  | 6.74 | 5
[6 empty] | в т.ч. ЗПМ | [7 empty] | 1.51 | 1 |  |  | (0) |  | 24.8 | (7)
|  | Пр/812-091.0-1 |  |  |  | НР от ФОТ |  |  |  |  | % |  | 89 |  | 1 |  |  | 15 |  | 89 | 371
|  | Пр/774-091.0 |  |  |  | СП от ФОТ |  |  |  |  | % |  | 49 |  | 1 |  |  | 8 |  | 49 | 204
[6 empty] | ЗТР |  |  |  |  | чел-ч |  | 11.39 |  | 1 | [5 empty] | 2.12
[6 empty] | Всего по позиции | [11 empty] | 41 |  |  | 990
5 |  | ОЕРЖр 57-3-1 |  |  |  | Разборка плинтусов деревянных и из пластмассовых материалов |  |  |  |  | 100 м плинтуса |  | 0.2252 | 29.41 | [5 empty] | п.30.7.1
|  | ОЭСНЖ 11020 |  |  |  | Рабочий строитель среднего разряда 2 |  |  |  |  | чел.-ч |  | 0.849 | 7.8 |  |  |  | 6.62 |  | 24,80 | 164.18
[6 empty] | ЗП | [7 empty] | 29.41 | 1 |  |  | 7 |  | 24.8 | 164
|  | Пр/812-091.0-1 |  |  |  | НР от ФОТ |  |  |  |  | % |  | 89 |  | 1 |  |  | 6 |  | 89 | 146
|  | Пр/774-091.0 |  |  |  | СП от ФОТ |  |  |  |  | % |  | 49 |  | 1 |  |  | 3 |  | 49 | 80
[6 empty] | ЗТР |  |  |  |  | чел-ч |  | 3.77 |  | 1 | [5 empty] | 0.85
[6 empty] | Всего по позиции | [11 empty] | 16 |  |  | 390
6 |  | ОЕРЖр 56-9-1 |  |  |  | Демонтаж дверных коробок в каменных стенах с отбивкой штукатурки в откосах |  |  |  |  | 100 коробок |  | 0.02 | 1896.41 | [5 empty] | п.30.6.1
|  | ОЭСНЖ 11023 |  |  |  | Рабочий строитель среднего разряда 2,3 |  |  |  |  | чел.-ч |  | 3.586 | 8.02 |  |  |  | 28.76 |  | 24,80 | 713.25
[6 empty] | ЗП | [7 empty] | 1437.99 | 1 |  |  | 29 |  | 24.8 | 713
[6 empty] | ЭМ | [7 empty] | 458.42 | 1 |  |  | 9 |  | 6.31 | 58
[6 empty] | в т.ч. ЗПМ | [7 empty] | 39.94 | 1 |  |  | (1) |  | 24.8 | (20)
|  | Пр/812-090.0-1 |  |  |  | НР от ФОТ |  |  |  |  | % |  | 90 |  | 1 |  |  | 27 |  | 90 | 660
|  | Пр/774-090.0 |  |  |  | СП от ФОТ |  |  |  |  | % |  | 47 |  | 1 |  |  | 14 |  | 47 | 345
[6 empty] | ЗТР |  |  |  |  | чел-ч |  | 179.3 |  | 1 | [5 empty] | 3.59
[6 empty] | Всего по позиции | [11 empty] | 79 |  |  | 1776
7 |  | ОЕРЖр 56-10-1 |  |  |  | Снятие дверных полотен |  |  |  |  | 100 м2 дверных полотен |  | 0.0356 | 288.06 | [5 empty] | п.30.6.1
|  | ОЭСНЖ 11022 |  |  |  | Рабочий строитель среднего разряда 2,2 |  |  |  |  | чел.-ч |  | 1.2916 | 7.94 |  |  |  | 10.26 |  | 24,80 | 254.45
[6 empty] | ЗП | [7 empty] | 288.06 | 1 |  |  | 10 |  | 24.8 | 254
|  | Пр/812-090.0-1 |  |  |  | НР от ФОТ |  |  |  |  | % |  | 90 |  | 1 |  |  | 9 |  | 90 | 229
|  | Пр/774-090.0 |  |  |  | СП от ФОТ |  |  |  |  | % |  | 47 |  | 1 |  |  | 5 |  | 47 | 119
[6 empty] | ЗТР |  |  |  |  | чел-ч |  | 36.28 |  | 1 | [5 empty] | 1.29
[6 empty] | Всего по позиции | [11 empty] | 24 |  |  | 602
8 |  | ОЕРЖр 55-5-1 |  |  |  | Разборка кирпичных перегородок на отдельные кирпичи(прим.Расширение дверного проема до 900 мм в кирпичной перегородке толщиной 120 мм) |  |  |  |  | 100 м2 перегородок |  | 0.1 | 1980.6 | [5 empty] | п.30.5.1
|  | ОЭСНЖ 11030 |  |  |  | Рабочий строитель среднего разряда 3 |  |  |  |  | чел.-ч |  | 14.12 | 8.53 |  |  |  | 120.44 |  | 24,80 | 2986.91
[6 empty] | ЗП | [7 empty] | 1204.44 | 1 |  |  | 120 |  | 24.8 | 2987
[6 empty] | ЭМ | [7 empty] | 776.16 | 1 |  |  | 78 |  | 6.31 | 490
[6 empty] | в т.ч. ЗПМ | [7 empty] | 67.6 | 1 |  |  | (7) |  | 24.8 | (168)
|  | Пр/812-089.0-1 |  |  |  | НР от ФОТ |  |  |  |  | % |  | 92 |  | 1 |  |  | 117 |  | 92 | 2903
|  | Пр/774-089.0 |  |  |  | СП от ФОТ |  |  |  |  | % |  | 49 |  | 1 |  |  | 62 |  | 49 | 1546
[6 empty] | ЗТР |  |  |  |  | чел-ч |  | 141.2 |  | 1 | [5 empty] | 14.12
[6 empty] | Всего по позиции | [11 empty] | 377 |  |  | 7926
9 |  | ОЕРЖ 16-04-002-01 ОПДС-2821.2011. 3.2.5.2В (демонтаж) |  |  |  | демонтаж. Прокладка трубопроводов водоснабжения из напорных полиэтиленовых труб низкого давления среднего типа наружным диаметром 20 мм |  |  |  |  | 100 м трубопровода |  | 0.02 | 3800.85 | [5 empty] | п.10.13.2
|  | ОЭСНЖ 11042 |  |  |  | Рабочий строитель среднего разряда 4,2 |  |  |  |  | чел.-ч |  | 1.5219 | 9.92 |  |  |  | 15.1 |  | 24,80 | 374.48
[6 empty] | ЗП | [7 empty] | 1887.18 | 0.4 |  |  | 15 |  | 24.8 | 374
[6 empty] | ЭМ | [7 empty] | 1369.83 | 0.4 |  |  | 11 |  | 5.13 | 56
[6 empty] | в т.ч. ЗПМ | [7 empty] | 181.17 | 0.4 |  |  | (1) |  | 24.8 | (36)
[6 empty] | МР | [7 empty] | 543.84 | 0 |  |  | 0 |  | 3.68 | 0
|  | Пр/812-016.0-1 |  |  |  | НР от ФОТ |  |  |  |  | % |  | 121 |  | 1 |  |  | 19 |  | 121 | 496
|  | Пр/774-016.0 |  |  |  | СП от ФОТ |  |  |  |  | % |  | 72 |  | 1 |  |  | 12 |  | 72 | 295
[6 empty] | ЗТР |  |  |  |  | чел-ч |  | 190.24 |  | 0.4 | [5 empty] | 1.52
[6 empty] | Всего по позиции | [11 empty] | 57 |  |  | 1221
10 |  | ОЕРЖ 16-04-002-01 ОПДС-2821.2011. 3.2.5.2В (демонтаж) |  |  |  | демонтаж.Прокладка трубопроводов водоснабжения из напорных полиэтиленовых труб низкого давления среднего типа наружным диаметром 20 мм |  |  |  |  | 100 м трубопровода |  | 0.08 | 3800.85 | [5 empty] | п.10.13.2
|  | ОЭСНЖ 11042 |  |  |  | Рабочий строитель среднего разряда 4,2 |  |  |  |  | чел.-ч |  | 6.0877 | 9.92 |  |  |  | 60.39 |  | 24,80 | 1497.67
[6 empty] | ЗП | [7 empty] | 1887.18 | 0.4 |  |  | 60 |  | 24.8 | 1498
[6 empty] | ЭМ | [7 empty] | 1369.83 | 0.4 |  |  | 44 |  | 5.13 | 225
[6 empty] | в т.ч. ЗПМ | [7 empty] | 181.17 | 0.4 |  |  | (6) |  | 24.8 | (144)
[6 empty] | МР | [7 empty] | 543.84 | 0 |  |  | 0 |  | 3.68 | 0
|  | Пр/812-016.0-1 |  |  |  | НР от ФОТ |  |  |  |  | % |  | 121 |  | 1 |  |  | 80 |  | 121 | 1987
|  | Пр/774-016.0 |  |  |  | СП от ФОТ |  |  |  |  | % |  | 72 |  | 1 |  |  | 48 |  | 72 | 1182
[6 empty] | ЗТР |  |  |  |  | чел-ч |  | 190.24 |  | 0.4 | [5 empty] | 6.09
[6 empty] | Всего по позиции | [11 empty] | 232 |  |  | 4892
11 |  | ОЕРЖ 16-04-002-06 ОПДС-2821.2011. 3.2.5.2В (демонтаж) |  |  |  | демонтаж. Прокладка трубопроводов водоснабжения из напорных полиэтиленовых труб низкого давления среднего типа наружным диаметром 63 мм |  |  |  |  | 100 м трубопровода |  | 0.02 | 5039.56 | [5 empty] | п.10.13.2
|  | ОЭСНЖ 11039 |  |  |  | Рабочий строитель среднего разряда 3,9 |  |  |  |  | чел.-ч |  | 1.1322 | 9.51 |  |  |  | 10.77 |  | 24,80 | 267.1
[6 empty] | ЗП | [7 empty] | 1345.86 | 0.4 |  |  | 11 |  | 24.8 | 267
[6 empty] | ЭМ | [7 empty] | 1383.92 | 0.4 |  |  | 11 |  | 5.13 | 57
[6 empty] | в т.ч. ЗПМ | [7 empty] | 181.71 | 0.4 |  |  | (1) |  | 24.8 | (36)
[6 empty] | МР | [7 empty] | 2309.78 | 0 |  |  | 0 |  | 3.68 | 0
|  | Пр/812-016.0-1 |  |  |  | НР от ФОТ |  |  |  |  | % |  | 121 |  | 1 |  |  | 15 |  | 121 | 367
|  | Пр/774-016.0 |  |  |  | СП от ФОТ |  |  |  |  | % |  | 72 |  | 1 |  |  | 9 |  | 72 | 218
[6 empty] | ЗТР |  |  |  |  | чел-ч |  | 141.52 |  | 0.4 | [5 empty] | 1.13
[6 empty] | Всего по позиции | [11 empty] | 46 |  |  | 909
12 |  | ОЕРЖр 65-4-1 |  |  |  | Демонтаж умывальников и раковин |  |  |  |  | 100 приборов |  | 0.01 | 445.77 | [5 empty] | п.30.15.1
|  | ОЭСНЖ 11030 |  |  |  | Рабочий строитель среднего разряда 3 |  |  |  |  | чел.-ч |  | 0.513 | 8.53 |  |  |  | 4.38 |  | 24,80 | 108.62
[6 empty] | ЗП | [7 empty] | 437.59 | 1 |  |  | 4 |  | 24.8 | 109
[6 empty] | ЭМ | [7 empty] | 8.18 | 1 |  |  | 0 |  | 6.74 | 1
[6 empty] | в т.ч. ЗПМ | [7 empty] | 3.02 | 1 |  |  | (0) |  | 24.8 | (1)
|  | Пр/812-099.1-1 |  |  |  | НР от ФОТ |  |  |  |  | % |  | 87 |  | 1 |  |  | 3 |  | 87 | 96
|  | Пр/774-099.1 |  |  |  | СП от ФОТ |  |  |  |  | % |  | 44 |  | 1 |  |  | 2 |  | 44 | 48
[6 empty] | ЗТР |  |  |  |  | чел-ч |  | 51.3 |  | 1 | [5 empty] | 0.51
[6 empty] | Всего по позиции | [11 empty] | 9 |  |  | 254
13 |  | ОЕРЖр 65-19-1 |  |  |  | Демонтаж радиаторов весом до 80 кг |  |  |  |  | 100 шт. |  | 0.02 | 936.15 | [5 empty] | п.30.15.1
|  | ОЭСНЖ 11021 |  |  |  | Рабочий строитель среднего разряда 2,1 |  |  |  |  | чел.-ч |  | 2.2 | 7.87 |  |  |  | 17.31 |  | 24,80 | 429.29
[6 empty] | ЗП | [7 empty] | 865.7 | 1 |  |  | 17 |  | 24.8 | 429
[6 empty] | ЭМ | [7 empty] | 70.45 | 1 |  |  | 1 |  | 6.74 | 9
[6 empty] | в т.ч. ЗПМ | [7 empty] | 25.98 | 1 |  |  | (1) |  | 24.8 | (13)
|  | Пр/812-099.1-1 |  |  |  | НР от ФОТ |  |  |  |  | % |  | 87 |  | 1 |  |  | 16 |  | 87 | 385
|  | Пр/774-099.1 |  |  |  | СП от ФОТ |  |  |  |  | % |  | 44 |  | 1 |  |  | 8 |  | 44 | 194
[6 empty] | ЗТР |  |  |  |  | чел-ч |  | 110 |  | 1 | [5 empty] | 2.2
[6 empty] | Всего по позиции | [11 empty] | 42 |  |  | 1017
14 |  | ОЕРЖ 15-01-050-04 ОПДС-2821.2011. 3.2.5.2Е (демонтаж) |  |  |  | демонтажОблицовка оконных и дверных откосов декоративным бумажно-слоистым пластиком или листами из синтетических материалов на клее |  |  |  |  | 100 м2 облицовки |  | 0.0522 | 10336.26 | [5 empty] | п.10.10.8
|  | ОЭСНЖ 11036 |  |  |  | Рабочий строитель среднего разряда 3,6 |  |  |  |  | чел.-ч |  | 4.3449 | 9.18 |  |  |  | 39.89 |  | 24,80 | 989.27
[6 empty] | ЗП | [7 empty] | 1528.19 | 0.5 |  |  | 40 |  | 24.8 | 989
[6 empty] | ЭМ | [7 empty] | 44.85 | 0.5 |  |  | 1 |  | 6.98 | 8
[6 empty] | в т.ч. ЗПМ | [7 empty] | 0.93 | 0.5 |  |  | (0) |  | 24.8 | (1)
[6 empty] | МР | [7 empty] | 8763.22 | 0 |  |  | 0 |  | 9 | 0
|  | Пр/812-015.0-1 |  |  |  | НР от ФОТ |  |  |  |  | % |  | 100 |  | 1 |  |  | 40 |  | 100 | 990
|  | Пр/774-015.0 |  |  |  | СП от ФОТ |  |  |  |  | % |  | 49 |  | 1 |  |  | 20 |  | 49 | 485
[6 empty] | ЗТР |  |  |  |  | чел-ч |  | 166.47 |  | 0.5 | [5 empty] | 4.34
[6 empty] | Всего по позиции | [11 empty] | 101 |  |  | 2472
[6 empty] | Прямые затраты по разделу, в том числе: | [11 empty] | 696 |  |  | 13051
[6 empty] | - основная заработная плата | [11 empty] | 472 |  |  | 11719
[6 empty] | - эксплуатация машин и механизмов | [11 empty] | 224 |  |  | 1332
[6 empty] | - в т.ч. зарплата машинистов | [11 empty] | 24 |  |  | 617
[6 empty] | - материальные ресурсы | [11 empty] | 0 |  |  | 0
[6 empty] | - оборудование, мебель и инвентарь | [11 empty] | 0 |  |  | 0
[6 empty] | - перевозка и погрузо-разгрузочные работы | [11 empty] | 0 |  |  | 0
[6 empty] | Накладные расходы по разделу | [11 empty] | 483 |  |  | 12028
[6 empty] | Сметная прибыль по разделу | [11 empty] | 263 |  |  | 6508
[6 empty] | Итого по разделу | [11 empty] | 1442 |  |  | 31587
Раздел 2 Отделочные работы
15 |  | ОЕРЖр 53-21-15 |  |  |  | Устройство промазки и расшивка швов панелей перекрытий раствором снизу |  |  |  |  | 100 м восстановленной герметизации стыков |  | 0.098 | 532.03 | [5 empty] | п.10.10.1
|  | ОЭСНЖ 11044 |  |  |  | Рабочий строитель среднего разряда 4,4 |  |  |  |  | чел.-ч |  | 4.8696 | 10.21 |  |  |  | 49.72 |  | 24,80 | 1233.06
[6 empty] | ЗП | [7 empty] | 507.33 | 1 |  |  | 50 |  | 24.8 | 1233
[6 empty] | ЭМ | [7 empty] | 0.84 | 1 |  |  | 0 |  | 11.77 | 1
[6 empty] | МР | [7 empty] | 23.86 | 1 |  |  | 2 |  | 4.97 | 12
|  | Пр/812-087.0-1 |  |  |  | НР от ФОТ |  |  |  |  | % |  | 92 |  | 1 |  |  | 46 |  | 92 | 1134
|  | Пр/774-087.0 |  |  |  | СП от ФОТ |  |  |  |  | % |  | 52 |  | 1 |  |  | 26 |  | 52 | 641
[6 empty] | ЗТР |  |  |  |  | чел-ч |  | 49.69 |  | 1 | [5 empty] | 4.87
[6 empty] | Всего по позиции | [11 empty] | 124 |  |  | 3021
16 |  | ОЕРЖр 61-1-10 1 |  |  |  | Сплошное выравнивание штукатурки внутри здания (однослойная штукатурка) сухой растворной смесью (типа «Ветонит») толщиной до 3 мм для последующей окраски или оклейки обоями потолков |  |  |  |  | 100 м2 поверхности |  | 0.189 | 8980.51 | [5 empty] | п.30.11.3
|  | ОЭСНЖ 11044 |  |  |  | Рабочий строитель среднего разряда 4,4 |  |  |  |  | чел.-ч |  | 16.9646 | 10.21 |  |  |  | 173.21 |  | 24,80 | 4295.61
[6 empty] | ЗП | [7 empty] | 916.45 | 1 |  |  | 173 |  | 24.8 | 4296
[6 empty] | ЭМ | [7 empty] | 35.32 | 1 |  |  | 7 |  | 10.83 | 72
[6 empty] | в т.ч. ЗПМ | [7 empty] | 22.23 | 1 |  |  | (4) |  | 24.8 | (104)
[6 empty] | МР | [7 empty] | 8028.74 | 0.3 |  |  | 455 |  | 4.51 | 2053
|  | Пр/812-095.0-1 |  |  |  | НР от ФОТ |  |  |  |  | % |  | 89 |  | 1 |  |  | 158 |  | 89 | 3916
|  | Пр/774-095.0 |  |  |  | СП от ФОТ |  |  |  |  | % |  | 44 |  | 1 |  |  | 78 |  | 44 | 1936
[6 empty] | ЗТР |  |  |  |  | чел-ч |  | 89.76 |  | 1 | [5 empty] | 16.96
[6 empty] | Всего по позиции | [11 empty] | 871 |  |  | 12273
17 |  | ОЕРЖ 15-04-006-02 |  |  |  | Покрытие поверхностей грунтовкой глубокого проникновения за 2 раза потолков |  |  |  |  | 100 м2 покрытия |  | 0.189 | 195.8 | [5 empty] | п.10.10.11
|  | ОЭСНЖ 11040 |  |  |  | Рабочий строитель среднего разряда 4 |  |  |  |  | чел.-ч |  | 3.7838 | 9.62 |  |  |  | 36.4 |  | 24,80 | 902.72
[6 empty] | ЗП | [7 empty] | 192.59 | 1 |  |  | 36 |  | 24.8 | 903
[6 empty] | ЭМ | [7 empty] | 2.84 | 1 |  |  | 1 |  | 6.99 | 4
[6 empty] | в т.ч. ЗПМ | [7 empty] | 0.12 | 1 |  |  | (0) |  | 24.8 | (1)
[6 empty] | МР | [7 empty] | 0.37 | 1 |  |  | 0 |  | 3.68 | 0
|  | ОССЦЖ 101-1944 |  |  |  | Грунтовка для внутренних работ ВАК-01-У |  |  |  |  | т |  | 0.0025 | 10015.82 | 1 |  |  | 25 |  | 3.68 | 92
|  | Пр/812-015.0-1 |  |  |  | НР от ФОТ |  |  |  |  | % |  | 90 |  | 1 |  |  | 32 |  | 90 | 814
|  | Пр/774-015.0 |  |  |  | СП от ФОТ |  |  |  |  | % |  | 42 |  | 1 |  |  | 15 |  | 42 | 380
[6 empty] | ЗТР |  |  |  |  | чел-ч |  | 20.02 |  | 1 | [5 empty] | 3.78
[6 empty] | Всего по позиции | [11 empty] | 109 |  |  | 2193
18 |  | ОЕРЖ 15-04-007-02 |  |  |  | Окраска водно-дисперсионными акриловыми составами улучшенная по штукатурке потолков |  |  |  |  | 100 м2 окрашиваемой поверхности |  | 0.189 | 1733.3 | [5 empty] | п.10.10.11
|  | ОЭСНЖ 11032 |  |  |  | Рабочий строитель среднего разряда 3,2 |  |  |  |  | чел.-ч |  | 11.907 | 8.74 |  |  |  | 104.07 |  | 24,80 | 2580.94
[6 empty] | ЗП | [7 empty] | 550.62 | 1 |  |  | 104 |  | 24.8 | 2581
[6 empty] | ЭМ | [7 empty] | 14.02 | 1 |  |  | 3 |  | 6.99 | 19
[6 empty] | в т.ч. ЗПМ | [7 empty] | 0.23 | 1 |  |  | (0) |  | 24.8 | (1)
[6 empty] | МР | [7 empty] | 1168.66 | 1 |  |  | 221 |  | 3.68 | 813
|  | ОССЦЖ 101-3512 |  |  |  | Краска акриловая ВД-АК 2180, ВГТ |  |  |  |  | т |  | -0.0062 | 4475.31 | 1 |  |  | -28 |  | 3.68 | -102
|  | ОССЦЖ 101-3532 |  |  |  | Краска LUJA, ТИККУРИЛА |  |  |  |  | л |  | 6.237 | 86.56 | 1 |  |  | 540 |  | 3.68 | 1987
|  | Пр/812-015.0-1 |  |  |  | НР от ФОТ |  |  |  |  | % |  | 90 |  | 1 |  |  | 94 |  | 90 | 2324
|  | Пр/774-015.0 |  |  |  | СП от ФОТ |  |  |  |  | % |  | 42 |  | 1 |  |  | 44 |  | 42 | 1084
[6 empty] | ЗТР |  |  |  |  | чел-ч |  | 63 |  | 1 | [5 empty] | 11.91
[6 empty] | Всего по позиции | [11 empty] | 978 |  |  | 8706
19 |  | ОЕРЖр 61-1-9 |  |  |  | Сплошное выравнивание штукатурки внутри здания (однослойная штукатурка) сухой растворной смесью (типа «Ветонит») толщиной до 10 мм для последующей окраски или оклейки обоями стен |  |  |  |  | 100 м2 поверхности |  | 0.5336 | 7640.12 | [5 empty] | п.30.11.3
|  | ОЭСНЖ 11041 |  |  |  | Рабочий строитель среднего разряда 4,1 |  |  |  |  | чел.-ч |  | 39.3797 | 9.76 |  |  |  | 384.35 |  | 24,80 | 9531.88
[6 empty] | ЗП | [7 empty] | 720.29 | 1 |  |  | 384 |  | 24.8 | 9532
[6 empty] | ЭМ | [7 empty] | 32.34 | 1 |  |  | 17 |  | 10.83 | 187
[6 empty] | в т.ч. ЗПМ | [7 empty] | 19.82 | 1 |  |  | (11) |  | 24.8 | (262)
[6 empty] | МР | [7 empty] | 6887.49 | 1 |  |  | 3675 |  | 4.51 | 16575
|  | Пр/812-095.0-1 |  |  |  | НР от ФОТ |  |  |  |  | % |  | 89 |  | 1 |  |  | 352 |  | 89 | 8717
|  | Пр/774-095.0 |  |  |  | СП от ФОТ |  |  |  |  | % |  | 44 |  | 1 |  |  | 174 |  | 44 | 4309
[6 empty] | ЗТР |  |  |  |  | чел-ч |  | 73.8 |  | 1 | [5 empty] | 39.38
[6 empty] | Всего по позиции | [11 empty] | 4602 |  |  | 39320
20 |  | ОЕРЖ 15-04-006-04 ОПДС-2821.2011. Прил.4.т.1.п.2А |  |  |  | Покрытие поверхностей грунтовкой глубокого проникновения за 2 раза стен |  |  |  |  | 100 м2 покрытия |  | 0.5336 | 159.37 | [5 empty] | п.10.10.11
|  | ОЭСНЖ 11040 |  |  |  | Рабочий строитель среднего разряда 4 |  |  |  |  | чел.-ч |  | 10.45 | 9.62 |  |  |  | 100.53 |  | 24,80 | 2493.14
[6 empty] | ЗП | [7 empty] | 157 | 1.2 |  |  | 101 |  | 24.8 | 2493
[6 empty] | ЭМ | [7 empty] | 2 | 1.2 |  |  | 1 |  | 6.99 | 9
[6 empty] | в т.ч. ЗПМ | [7 empty] | 0.12 | 1.2 |  |  | (0) |  | 24.8 | (2)
[6 empty] | МР | [7 empty] | 0.37 | 1 |  |  | 0 |  | 3.68 | 1
|  | ОССЦЖ 101-1944 |  |  |  | Грунтовка для внутренних работ ВАК-01-У |  |  |  |  | т |  | 0.0107 | 10015.82 | 1 |  |  | 107 |  | 3.68 | 394
|  | Пр/812-015.0-1 |  |  |  | НР от ФОТ |  |  |  |  | % |  | 90 |  | 1 |  |  | 91 |  | 90 | 2246
|  | Пр/774-015.0 |  |  |  | СП от ФОТ |  |  |  |  | % |  | 42 |  | 1 |  |  | 42 |  | 42 | 1048
[6 empty] | ЗТР |  |  |  |  | чел-ч |  | 16.32 |  | 1.2 | [5 empty] | 10.45
[6 empty] | Всего по позиции | [11 empty] | 342 |  |  | 6191
21 |  | ОЕРЖ 15-04-007-01 |  |  |  | Окраска водно-дисперсионными акриловыми составами улучшенная по штукатурке стен |  |  |  |  | 100 м2 окрашиваемой поверхности |  | 0.5336 | 1472.34 | [5 empty] | п.10.10.11
|  | ОЭСНЖ 11032 |  |  |  | Рабочий строитель среднего разряда 3,2 |  |  |  |  | чел.-ч |  | 23.2436 | 8.74 |  |  |  | 203.15 |  | 24,80 | 5038.12
[6 empty] | ЗП | [7 empty] | 380.71 | 1 |  |  | 203 |  | 24.8 | 5038
[6 empty] | ЭМ | [7 empty] | 13.18 | 1 |  |  | 7 |  | 6.99 | 49
[6 empty] | в т.ч. ЗПМ | [7 empty] | 0.23 | 1 |  |  | (0) |  | 24.8 | (3)
[6 empty] | МР | [7 empty] | 1078.45 | 1 |  |  | 575 |  | 3.68 | 2118
|  | ОССЦЖ 101-3512 |  |  |  | Краска акриловая ВД-АК 2180, ВГТ |  |  |  |  | т |  | -0.016 | 4475.31 | 1 |  |  | -72 |  | 3.68 | -264
|  | ОССЦЖ 101-3532 |  |  |  | Краска LUJA, ТИККУРИЛА |  |  |  |  | л |  | 15.988 | 86.56 | 1 |  |  | 1384 |  | 3.68 | 5093
|  | Пр/812-015.0-1 |  |  |  | НР от ФОТ |  |  |  |  | % |  | 90 |  | 1 |  |  | 183 |  | 90 | 4537
|  | Пр/774-015.0 |  |  |  | СП от ФОТ |  |  |  |  | % |  | 42 |  | 1 |  |  | 85 |  | 42 | 2117
[6 empty] | ЗТР |  |  |  |  | чел-ч |  | 43.56 |  | 1 | [5 empty] | 23.24
[6 empty] | Всего по позиции | [11 empty] | 2365 |  |  | 18688
22 |  | ОЕРЖ 10-05-001-01 |  |  |  | Устройство перегородок из гипсокартонных листов (ГКЛ) по системе «КНАУФ» с одинарным металлическим каркасом и однослойной обшивкой с обеих сторон (С 111) глухих(прим.Заделка дверного проема в перегородке из ГКЛ м2=1,9) |  |  |  |  | 100 м2 перегородок (за вычетом проемов) |  | 0.019 | 7685.55 | [5 empty] | п.10.10.3
|  | ОЭСНЖ 11035 |  |  |  | Рабочий строитель среднего разряда 3,5 |  |  |  |  | чел.-ч |  | 1.862 | 9.07 |  |  |  | 16.89 |  | 24,80 | 418.87
[6 empty] | ЗП | [7 empty] | 888.86 | 1 |  |  | 17 |  | 24.8 | 419
[6 empty] | ЭМ | [7 empty] | 29.19 | 1 |  |  | 1 |  | 4.98 | 3
[6 empty] | МР | [7 empty] | 6767.5 | 1 |  |  | 129 |  | 7.08 | 910
|  | ОССЦЖ 104-0111 |  |  |  | Плиты или маты теплоизоляционные |  |  |  |  | м3 |  | 0.19 | 572.19 | 1 |  |  | 109 |  | 7.08 | 770
|  | Пр/812-010.0-1 |  |  |  | НР от ФОТ |  |  |  |  | % |  | 97 |  | 1 |  |  | 16 |  | 97 | 406
|  | Пр/774-010.0 |  |  |  | СП от ФОТ |  |  |  |  | % |  | 47 |  | 1 |  |  | 8 |  | 47 | 197
[6 empty] | ЗТР |  |  |  |  | чел-ч |  | 98 |  | 1 | [5 empty] | 1.86
[6 empty] | Всего по позиции | [11 empty] | 280 |  |  | 2705
23 |  | ОЕРЖ 10-05-001-01 |  |  |  | Устройство перегородок из гипсокартонных листов (ГКЛ) по системе «КНАУФ» с одинарным металлическим каркасом и однослойной обшивкой с обеих сторон (С 111) глухих(прим.Устройство короба из ГКЛ. С устройством Люка ревизионный открытого типа нажимной 20х40 см) |  |  |  |  | 100 м2 перегородок (за вычетом проемов) |  | 0.0266 | 7685.55 | [5 empty] | п.10.10.3
|  | ОЭСНЖ 11035 |  |  |  | Рабочий строитель среднего разряда 3,5 |  |  |  |  | чел.-ч |  | 2.6068 | 9.07 |  |  |  | 23.64 |  | 24,80 | 586.27
[6 empty] | ЗП | [7 empty] | 888.86 | 1 |  |  | 24 |  | 24.8 | 586
[6 empty] | ЭМ | [7 empty] | 29.19 | 1 |  |  | 1 |  | 4.98 | 4
[6 empty] | МР | [7 empty] | 6767.5 | 1 |  |  | 180 |  | 7.08 | 1275
|  | Пр/812-010.0-1 |  |  |  | НР от ФОТ |  |  |  |  | % |  | 97 |  | 1 |  |  | 23 |  | 97 | 568
|  | Пр/774-010.0 |  |  |  | СП от ФОТ |  |  |  |  | % |  | 47 |  | 1 |  |  | 11 |  | 47 | 275
[6 empty] | ЗТР |  |  |  |  | чел-ч |  | 98 |  | 1 | [5 empty] | 2.61
[6 empty] | Всего по позиции | [11 empty] | 239 |  |  | 2708
24 |  | ОЕРЖ 15-01-019-01 |  |  |  | Гладкая облицовка стен, столбов, пилястр и откосов (без карнизных, плинтусных и угловых плиток) без установки плиток туалетного гарнитура на цементном растворе по кирпичу и бетону |  |  |  |  | 100 м2 поверхности облицовки |  | 0.022 | 10338.46 | [5 empty] | п.10.10.4
|  | ОЭСНЖ 11036 |  |  |  | Рабочий строитель среднего разряда 3,6 |  |  |  |  | чел.-ч |  | 5.016 | 9.18 |  |  |  | 46.05 |  | 24,80 | 1142.04
[6 empty] | ЗП | [7 empty] | 2093.04 | 1 |  |  | 46 |  | 24.8 | 1142
[6 empty] | ЭМ | [7 empty] | 30 | 1 |  |  | 1 |  | 8.71 | 6
[6 empty] | в т.ч. ЗПМ | [7 empty] | 9.9 | 1 |  |  | (0) |  | 24.8 | (5)
[6 empty] | МР | [7 empty] | 8215.42 | 1 |  |  | 181 |  | 4.11 | 743
|  | ОССЦЖ 101-0256 |  |  |  | Плитки керамические глазурованные для внутренней облицовки стен гладкие без завала белые |  |  |  |  | м2 |  | -2.2 | 74.84 | 1 |  |  | -165 |  | 4.11 | -677
|  | ОССЦЖ 101-4488 |  |  |  | Гранит керамический многоцветный неполированный, размером 300х600х10 мм, 600х600х10 мм(прим.Плитка настенная Kerama Marazzi Эльба 250x400 мм цвет бежевый матовый) |  |  |  |  | м2 |  | 2.2 | 211.05 | 1 |  |  | 464 |  | 4.11 | 1908
|  | Пр/812-015.0-1 |  |  |  | НР от ФОТ |  |  |  |  | % |  | 90 |  | 1 |  |  | 41 |  | 90 | 1032
|  | Пр/774-015.0 |  |  |  | СП от ФОТ |  |  |  |  | % |  | 42 |  | 1 |  |  | 19 |  | 42 | 482
[6 empty] | ЗТР |  |  |  |  | чел-ч |  | 228 |  | 1 | [5 empty] | 5.02
[6 empty] | Всего по позиции | [11 empty] | 587 |  |  | 4636
25 |  | ОЕРЖр 57-10-3 |  |  |  | Заделка выбоин в полах цементных площадью до 1,0 м2 |  |  |  |  | 100 мест |  | 0.04 | 2239.76 | [5 empty] | п.30.7.9
|  | ОЭСНЖ 11030 |  |  |  | Рабочий строитель среднего разряда 3 |  |  |  |  | чел.-ч |  | 4.9692 | 8.53 |  |  |  | 42.39 |  | 24,80 | 1051.27
[6 empty] | ЗП | [7 empty] | 1059.68 | 1 |  |  | 42 |  | 24.8 | 1051
[6 empty] | ЭМ | [7 empty] | 143.82 | 1 |  |  | 6 |  | 6.31 | 36
[6 empty] | в т.ч. ЗПМ | [7 empty] | 13.88 | 1 |  |  | (1) |  | 24.8 | (14)
[6 empty] | МР | [7 empty] | 1036.26 | 1 |  |  | 41 |  | 5.66 | 235
|  | Пр/812-091.0-1 |  |  |  | НР от ФОТ |  |  |  |  | % |  | 89 |  | 1 |  |  | 38 |  | 89 | 948
|  | Пр/774-091.0 |  |  |  | СП от ФОТ |  |  |  |  | % |  | 49 |  | 1 |  |  | 21 |  | 49 | 522
[6 empty] | ЗТР |  |  |  |  | чел-ч |  | 124.23 |  | 1 | [5 empty] | 4.97
[6 empty] | Всего по позиции | [11 empty] | 148 |  |  | 2792
26 |  | ОЕРЖ 11-01-047-01 |  |  |  | Устройство покрытий из плит керамогранитных размером 40х40 см |  |  |  |  | 100 м2 покрытия |  | 0.1888 | 22365.48 | [5 empty] | п.10.9.15
|  | ОЭСНЖ 11032 |  |  |  | Рабочий строитель среднего разряда 3,2 |  |  |  |  | чел.-ч |  | 58.6073 | 8.74 |  |  |  | 512.23 |  | 24,80 | 12703.3
[6 empty] | ЗП | [7 empty] | 2713.07 | 1 |  |  | 512 |  | 24.8 | 12703
[6 empty] | ЭМ | [7 empty] | 24.87 | 1 |  |  | 5 |  | 6.22 | 29
[6 empty] | в т.ч. ЗПМ | [7 empty] | 17.39 | 1 |  |  | (3) |  | 24.8 | (81)
[6 empty] | МР | [7 empty] | 19627.54 | 1 |  |  | 3706 |  | 3.65 | 13526
|  | ОССЦЖ 101-4486 |  |  |  | Гранит керамический многоцветный неполированный, размером 400х400х9 мм |  |  |  |  | м2 |  | -19.2576 | 146.81 | 1 |  |  | -2827 |  | 3.65 | -10319
|  | ОССЦЖ 101-4485 |  |  |  | Гранит керамический многоцветный полированный, размером 300х300х8 мм |  |  |  |  | м2 |  | 19.2576 | 203.26 | 1 |  |  | 3914 |  | 3.65 | 14287
|  | Пр/812-011.0-1 |  |  |  | НР от ФОТ |  |  |  |  | % |  | 101 |  | 1 |  |  | 520 |  | 101 | 12912
|  | Пр/774-011.0 |  |  |  | СП от ФОТ |  |  |  |  | % |  | 55 |  | 1 |  |  | 283 |  | 55 | 7031
[6 empty] | ЗТР |  |  |  |  | чел-ч |  | 310.42 |  | 1 | [5 empty] | 58.61
[6 empty] | Всего по позиции | [11 empty] | 6113 |  |  | 50169
27 |  | ОЕРЖ 11-01-039-04 |  |  |  | Устройство плинтусов из плиток керамических |  |  |  |  | 100 м плинтуса |  | 0.1804 | 2950.22 | [5 empty] | п.10.9.15
|  | ОЭСНЖ 11039 |  |  |  | Рабочий строитель среднего разряда 3,9 |  |  |  |  | чел.-ч |  | 4.2574 | 9.51 |  |  |  | 40.49 |  | 24,80 | 1004.15
[6 empty] | ЗП | [7 empty] | 224.44 | 1 |  |  | 40 |  | 24.8 | 1004
[6 empty] | ЭМ | [7 empty] | 5.05 | 1 |  |  | 1 |  | 6.22 | 6
[6 empty] | МР | [7 empty] | 2720.73 | 1 |  |  | 491 |  | 3.65 | 1791
|  | Пр/812-011.0-1 |  |  |  | НР от ФОТ |  |  |  |  | % |  | 101 |  | 1 |  |  | 40 |  | 101 | 1014
|  | Пр/774-011.0 |  |  |  | СП от ФОТ |  |  |  |  | % |  | 55 |  | 1 |  |  | 22 |  | 55 | 552
[6 empty] | ЗТР |  |  |  |  | чел-ч |  | 23.6 |  | 1 | [5 empty] | 4.26
[6 empty] | Всего по позиции | [11 empty] | 594 |  |  | 4367
28 |  | ОЕРЖ 10-01-057-02 |  |  |  | Установка по месту шкафных и антресольных полок(прим. установка ширмы р/з 1000х2000 мм с р/з окном не менее 180х240 мм ) |  |  |  |  | 100 м2 деталей |  | 0.02 | 22372.06 | [5 empty] | п.10.3.8.1
|  | ОЭСНЖ 11025 |  |  |  | Рабочий строитель среднего разряда 2,5 |  |  |  |  | чел.-ч |  | 2.8024 | 8.17 |  |  |  | 22.9 |  | 24,80 | 567.92
[6 empty] | ЗП | [7 empty] | 1144.78 | 1 |  |  | 23 |  | 24.8 | 568
[6 empty] | ЭМ | [7 empty] | 332.39 | 1 |  |  | 7 |  | 6.98 | 46
[6 empty] | в т.ч. ЗПМ | [7 empty] | 22.14 | 1 |  |  | (0) |  | 24.8 | (11)
[6 empty] | МР | [7 empty] | 20894.89 | 1 |  |  | 418 |  | 5.66 | 2365
|  | Пр/812-010.0-1 |  |  |  | НР от ФОТ |  |  |  |  | % |  | 97 |  | 1 |  |  | 22 |  | 97 | 562
|  | Пр/774-010.0 |  |  |  | СП от ФОТ |  |  |  |  | % |  | 47 |  | 1 |  |  | 11 |  | 47 | 272
[6 empty] | ЗТР |  |  |  |  | чел-ч |  | 140.12 |  | 1 | [5 empty] | 2.8
[6 empty] | Всего по позиции | [11 empty] | 481 |  |  | 3813
29 |  | КП |  |  |  | Ширма рентгеновская односекционная( р/з 1000х2000 мм с р/з окном не менее 180х240 мм) расчет:57900/1.2/5,66=8524,73руб. |  |  |  |  | шт |  | 1 | 8524.73 | 1 |  |  | 8525 |  | 5.66 | 48250
[6 empty] | Прямые затраты по разделу, в том числе: | [11 empty] | 23863 |  |  | 147856
[6 empty] | - основная заработная плата | [11 empty] | 1755 |  |  | 43549
[6 empty] | - эксплуатация машин и механизмов | [11 empty] | 58 |  |  | 471
[6 empty] | - в т.ч. зарплата машинистов | [11 empty] | 19 |  |  | 484
[6 empty] | - материальные ресурсы | [11 empty] | 22050 |  |  | 103836
[6 empty] | - оборудование, мебель и инвентарь | [11 empty] | 0 |  |  | 0
[6 empty] | - перевозка и погрузо-разгрузочные работы | [11 empty] | 0 |  |  | 0
[6 empty] | Накладные расходы по разделу | [11 empty] | 1656 |  |  | 41130
[6 empty] | Сметная прибыль по разделу | [11 empty] | 839 |  |  | 20846
[6 empty] | Итого по разделу | [11 empty] | 26358 |  |  | 209832
Раздел 3 Установка двери рентгенозащитная
30 |  | ОЕРЖ 09-04-012-01 |  |  |  | Установка металлических дверных блоков в готовые проемы |  |  |  |  | 1 м2 проема |  | 1.82 | 69.02 | [5 empty] | п.10.5.3
|  | ОЭСНЖ 11042 |  |  |  | Рабочий строитель среднего разряда 4,2 |  |  |  |  | чел.-ч |  | 4.368 | 9.92 |  |  |  | 43.33 |  | 24,80 | 1074.58
[6 empty] | ЗП | [7 empty] | 23.81 | 1 |  |  | 43 |  | 24.8 | 1075
[6 empty] | ЭМ | [7 empty] | 18.6 | 1 |  |  | 34 |  | 6.02 | 204
[6 empty] | МР | [7 empty] | 26.61 | 1 |  |  | 48 |  | 9.64 | 467
|  | ОССЦЖ 101-0889 |  |  |  | Скобяные изделия для блоков входных дверей в помещение однопольных |  |  |  |  | компл. |  | 1 | 102.6 | 1 |  |  | 103 |  | 6.38 | 655
|  | ОССЦЖ 203-8148 |  |  |  | Блоки дверные рентгенозащитные марки ДЗР-РС-1, размер 980x2080 мм, толщина свинцового листа 1 мм |  |  |  |  | шт. |  | 1 | 8468.48 | 1 |  |  | 8468 |  | 9.64 | 81636
|  | Пр/812-009.0-1 |  |  |  | НР от ФОТ |  |  |  |  | % |  | 84 |  | 1 |  |  | 36 |  | 84 | 903
|  | Пр/774-009.0 |  |  |  | СП от ФОТ |  |  |  |  | % |  | 53 |  | 1 |  |  | 23 |  | 53 | 570
[6 empty] | ЗТР |  |  |  |  | чел-ч |  | 2.4 |  | 1 | [5 empty] | 4.37
[6 empty] | Всего по позиции | [11 empty] | 8755 |  |  | 85510
[6 empty] | Прямые затраты по разделу, в том числе: | [11 empty] | 8696 |  |  | 84037
[6 empty] | - основная заработная плата | [11 empty] | 43 |  |  | 1075
[6 empty] | - эксплуатация машин и механизмов | [11 empty] | 34 |  |  | 204
[6 empty] | - в т.ч. зарплата машинистов | [11 empty] | 0 |  |  | 0
[6 empty] | - материальные ресурсы | [11 empty] | 8619 |  |  | 82758
[6 empty] | - оборудование, мебель и инвентарь | [11 empty] | 0 |  |  | 0
[6 empty] | - перевозка и погрузо-разгрузочные работы | [11 empty] | 0 |  |  | 0
[6 empty] | Накладные расходы по разделу | [11 empty] | 36 |  |  | 903
[6 empty] | Сметная прибыль по разделу | [11 empty] | 23 |  |  | 570
[6 empty] | Итого по разделу | [11 empty] | 8755 |  |  | 85510
Раздел 4 Система отопления
31 |  | ОЕРЖ 18-03-001-02 |  |  |  | Установка радиаторов стальных |  |  |  |  | 100 кВт радиаторов и конвекторов |  | 0.0396 | 20499.95 | [5 empty] | п.10.13.17
|  | ОЭСНЖ 11034 |  |  |  | Рабочий строитель среднего разряда 3,4 |  |  |  |  | чел.-ч |  | 2.5978 | 8.97 |  |  |  | 23.3 |  | 24,80 | 577.84
[6 empty] | ЗП | [7 empty] | 588.43 | 1 |  |  | 23 |  | 24.8 | 578
[6 empty] | ЭМ | [7 empty] | 227.82 | 1 |  |  | 9 |  | 6.93 | 63
[6 empty] | в т.ч. ЗПМ | [7 empty] | 15.01 | 1 |  |  | (1) |  | 24.8 | (15)
[6 empty] | МР | [7 empty] | 19683.7 | 1 |  |  | 779 |  | 5.2 | 4053
|  | ОССЦЖ 301-0559 |  |  |  | Радиаторы стальные панельные РСВ2-1, РСВ2-6 однорядные |  |  |  |  | кВт |  | -3.96 | 183.69 | 1 |  |  | -727 |  | 5.2 | -3783
|  | ОССЦЖ 301-1010 |  |  |  | Радиаторы биметаллические, марка «Rifar-A 500», количество секций 1, мощность 165 Вт |  |  |  |  | шт. |  | 24 | 134.34 | 1 |  |  | 3224 |  | 5.2 | 16766
|  | Пр/812-016.0-1 |  |  |  | НР от ФОТ |  |  |  |  | % |  | 109 |  | 1 |  |  | 26 |  | 109 | 646
|  | Пр/774-016.0 |  |  |  | СП от ФОТ |  |  |  |  | % |  | 61 |  | 1 |  |  | 15 |  | 61 | 362
[6 empty] | ЗТР |  |  |  |  | чел-ч |  | 65.6 |  | 1 | [5 empty] | 2.6
[6 empty] | Всего по позиции | [11 empty] | 3349 |  |  | 18685
32 |  | ОЕРЖ 16-04-002-02 |  |  |  | Прокладка трубопроводов водоснабжения из напорных полиэтиленовых труб низкого давления среднего типа наружным диаметром 25 мм (прим. прокладка трубопроводов из полипропиленовых труб диаметром 25 мм) |  |  |  |  | 100 м трубопровода |  | 0.08 | 2879 | [5 empty] | п.10.13.2
|  | ОЭСНЖ 11042 |  |  |  | Рабочий строитель среднего разряда 4,2 |  |  |  |  | чел.-ч |  | 11.9712 | 9.92 |  |  |  | 118.75 |  | 24,80 | 2945
[6 empty] | ЗП | [7 empty] | 1484.43 | 1 |  |  | 119 |  | 24.8 | 2945
[6 empty] | ЭМ | [7 empty] | 844.07 | 1 |  |  | 68 |  | 5.13 | 346
[6 empty] | в т.ч. ЗПМ | [7 empty] | 110.7 | 1 |  |  | (9) |  | 24.8 | (220)
[6 empty] | МР | [7 empty] | 550.5 | 1 |  |  | 44 |  | 3.68 | 162
|  | ОССЦЖ 507-0588 |  |  |  | Трубы напорные из полиэтилена низкого давления среднего типа, наружным диаметром 25 мм |  |  |  |  | 10 м |  | -0.7432 | 54.02 | 1 |  |  | -40 |  | 3.68 | -148
|  | ОССЦЖ 302-3345 |  |  |  | Трубопроводы напорные из полипропилена PPRS с гильзами и креплениями для холодного и горячего водоснабжения PN20 SDR 6, диаметром 25 мм, толщина стенки 4,2 мм |  |  |  |  | м |  | 7.432 | 43.88 | 1 |  |  | 326 |  | 3.68 | 1200
|  | ОССЦЖ 302-0038 |  |  |  | Краны шаровые BUGATTI для воды и пара стандартные НВ с размером резьбы 1 |  |  |  |  | шт. |  | 4 | 68.45 | 1 |  |  | 274 |  | 3.68 | 1008
|  | Пр/812-016.0-1 |  |  |  | НР от ФОТ |  |  |  |  | % |  | 109 |  | 1 |  |  | 140 |  | 109 | 3450
|  | Пр/774-016.0 |  |  |  | СП от ФОТ |  |  |  |  | % |  | 61 |  | 1 |  |  | 78 |  | 61 | 1931
[6 empty] | ЗТР |  |  |  |  | чел-ч |  | 149.64 |  | 1 | [5 empty] | 11.97
[6 empty] | Всего по позиции | [11 empty] | 1009 |  |  | 10894
[6 empty] | Прямые затраты по разделу, в том числе: | [11 empty] | 4099 |  |  | 23190
[6 empty] | - основная заработная плата | [11 empty] | 142 |  |  | 3523
[6 empty] | - эксплуатация машин и механизмов | [11 empty] | 77 |  |  | 409
[6 empty] | - в т.ч. зарплата машинистов | [11 empty] | 10 |  |  | 235
[6 empty] | - материальные ресурсы | [11 empty] | 3880 |  |  | 19258
[6 empty] | - оборудование, мебель и инвентарь | [11 empty] | 0 |  |  | 0
[6 empty] | - перевозка и погрузо-разгрузочные работы | [11 empty] | 0 |  |  | 0
[6 empty] | Накладные расходы по разделу | [11 empty] | 166 |  |  | 4096
[6 empty] | Сметная прибыль по разделу | [11 empty] | 93 |  |  | 2293
[6 empty] | Итого по разделу | [11 empty] | 4358 |  |  | 29579
Раздел 5 Водоснабжение и канализация
33 |  | ОЕРЖ 16-04-001-01 |  |  |  | Прокладка трубопроводов канализации из полиэтиленовых труб высокой плотности диаметром 50 мм |  |  |  |  | 100 м трубопровода |  | 0.01 | 5017.86 | [5 empty] | п.10.13.5
|  | ОЭСНЖ 11042 |  |  |  | Рабочий строитель среднего разряда 4,2 |  |  |  |  | чел.-ч |  | 0.6424 | 9.92 |  |  |  | 6.37 |  | 24,80 | 157.98
[6 empty] | ЗП | [7 empty] | 637.26 | 1 |  |  | 6 |  | 24.8 | 158
[6 empty] | ЭМ | [7 empty] | 2.83 | 1 |  |  | 0 |  | 6.1 | 0
[6 empty] | в т.ч. ЗПМ | [7 empty] | 0.27 | 1 |  |  | (0) |  | 24.8 | (0)
[6 empty] | МР | [7 empty] | 4377.77 | 1 |  |  | 44 |  | 2.85 | 125
|  | ОССЦЖ 301-0040 |  |  |  | Хомуты для крепления труб |  |  |  |  | шт. |  | 1 | 7.95 | 1 |  |  | 8 |  | 2.85 | 23
|  | Пр/812-016.0-1 |  |  |  | НР от ФОТ |  |  |  |  | % |  | 109 |  | 1 |  |  | 7 |  | 109 | 172
|  | Пр/774-016.0 |  |  |  | СП от ФОТ |  |  |  |  | % |  | 61 |  | 1 |  |  | 4 |  | 61 | 96
[6 empty] | ЗТР |  |  |  |  | чел-ч |  | 64.24 |  | 1 | [5 empty] | 0.64
[6 empty] | Всего по позиции | [11 empty] | 69 |  |  | 574
34 |  | ОЕРЖ 17-01-005-04 |  |  |  | Установка раковин |  |  |  |  | 10 компл. |  | 0.1 | 1237.35 | [5 empty] | п.10.13.12
|  | ОЭСНЖ 11040 |  |  |  | Рабочий строитель среднего разряда 4 |  |  |  |  | чел.-ч |  | 0.899 | 9.62 |  |  |  | 8.65 |  | 24,80 | 214.52
[6 empty] | ЗП | [7 empty] | 86.48 | 1 |  |  | 9 |  | 24.8 | 214
[6 empty] | ЭМ | [7 empty] | 14.38 | 1 |  |  | 1 |  | 6.94 | 10
[6 empty] | в т.ч. ЗПМ | [7 empty] | 0.81 | 1 |  |  | (0) |  | 24.8 | (2)
[6 empty] | МР | [7 empty] | 1136.49 | 1 |  |  | 114 |  | 4.67 | 531
|  | ОССЦЖ 301-0572 |  |  |  | Раковины стальные эмалированные |  |  |  |  | компл. |  | -1 | 104.74 | 1 |  |  | -105 |  | 4.67 | -489
|  | ОССЦЖ 301-0571 |  |  |  | Раковины лабораторные керамические шамотированные РЛ, размером 600х400х580 мм |  |  |  |  | шт. |  | 1 | 891.48 | 1 |  |  | 891 |  | 4.67 | 4163
|  | ОССЦЖ 203-0534 |  |  |  | Подстолье под мойку, облицованное пластиком с печатным рисунком, марка КМ-5 |  |  |  |  | шт. |  | 1 | 472.59 | 1 |  |  | 473 |  | 5.66 | 2675
|  | Пр/812-016.0-1 |  |  |  | НР от ФОТ |  |  |  |  | % |  | 109 |  | 1 |  |  | 10 |  | 109 | 235
|  | Пр/774-016.0 |  |  |  | СП от ФОТ |  |  |  |  | % |  | 61 |  | 1 |  |  | 5 |  | 61 | 132
[6 empty] | ЗТР |  |  |  |  | чел-ч |  | 8.99 |  | 1 | [5 empty] | 0.9
[6 empty] | Всего по позиции | [11 empty] | 1398 |  |  | 7471
35 |  | ОЕРЖ 17-01-002-03 |  |  |  | Установка смесителей |  |  |  |  | 10 шт. |  | 0.1 | 1290 | [5 empty] | п.10.13.13
|  | ОЭСНЖ 11040 |  |  |  | Рабочий строитель среднего разряда 4 |  |  |  |  | чел.-ч |  | 0.7 | 9.62 |  |  |  | 6.73 |  | 24,80 | 166.9
[6 empty] | ЗП | [7 empty] | 67.34 | 1 |  |  | 7 |  | 24.8 | 167
[6 empty] | ЭМ | [7 empty] | 0.2 | 1 |  |  | 0 |  | 4.98 | 0
[6 empty] | МР | [7 empty] | 1222.46 | 1 |  |  | 122 |  | 3.36 | 411
|  | ОССЦЖ 301-1527 |  |  |  | Смеситель латунный с гальванопокрытием для мойки настольный, с верхней камерой смешения |  |  |  |  | шт. |  | -1 | 120.81 | 1 |  |  | -121 |  | 3.36 | -406
|  | ОССЦЖ 301-0616 |  |  |  | Смесители для умывальников СМ-УМ-ОРА с поворотным корпусом, одной рукояткой, с аэратором |  |  |  |  | компл. |  | 1 | 263.87 | 1 |  |  | 264 |  | 3.36 | 887
|  | Пр/812-016.0-1 |  |  |  | НР от ФОТ |  |  |  |  | % |  | 109 |  | 1 |  |  | 8 |  | 109 | 182
|  | Пр/774-016.0 |  |  |  | СП от ФОТ |  |  |  |  | % |  | 61 |  | 1 |  |  | 4 |  | 61 | 102
[6 empty] | ЗТР |  |  |  |  | чел-ч |  | 7 |  | 1 | [5 empty] | 0.7
[6 empty] | Всего по позиции | [11 empty] | 284 |  |  | 1343
36 |  | ОЕРЖ 16-04-002-01 |  |  |  | Прокладка трубопроводов водоснабжения из напорных полиэтиленовых труб низкого давления среднего типа наружным диаметром 20 мм |  |  |  |  | 100 м трубопровода |  | 0.01 | 3800.85 | [5 empty] | п.10.13.2
|  | ОЭСНЖ 11042 |  |  |  | Рабочий строитель среднего разряда 4,2 |  |  |  |  | чел.-ч |  | 1.9024 | 9.92 |  |  |  | 18.87 |  | 24,80 | 467.98
[6 empty] | ЗП | [7 empty] | 1887.18 | 1 |  |  | 19 |  | 24.8 | 468
[6 empty] | ЭМ | [7 empty] | 1369.83 | 1 |  |  | 14 |  | 5.13 | 70
[6 empty] | в т.ч. ЗПМ | [7 empty] | 181.17 | 1 |  |  | (2) |  | 24.8 | (45)
[6 empty] | МР | [7 empty] | 543.84 | 1 |  |  | 5 |  | 3.68 | 20
|  | ОССЦЖ 507-0622 |  |  |  | Трубы напорные из полиэтилена низкого давления тяжелого типа, наружным диаметром 20 мм |  |  |  |  | 10 м |  | -0.0899 | 53.14 | 1 |  |  | -5 |  | 3.68 | -18
|  | ОССЦЖ 507-3354 |  |  |  | Труба из полипропилена PN 20/20 |  |  |  |  | м |  | 0.899 | 11.22 | 1 |  |  | 10 |  | 3.68 | 37
|  | ОССЦЖ 507-5016 |  |  |  | Муфта полипропиленовая комбинированная, с внутренней резьбой диаметром 20х1/2" |  |  |  |  | шт. |  | 1 | 5.95 | 1 |  |  | 6 |  | 3.68 | 22
|  | ОССЦЖ 507-3286 |  |  |  | Тройник полипропиленовый соединительный диаметром 20 мм |  |  |  |  | шт. |  | 1 | 1.69 | 1 |  |  | 2 |  | 3.68 | 6
|  | ОССЦЖ 507-3296 |  |  |  | Тройник полипропиленовый переходной диаметром 25х20х25 мм |  |  |  |  | шт. |  | 1 | 2.05 | 1 |  |  | 2 |  | 3.68 | 8
|  | ОССЦЖ 301-5601 |  |  |  | Хомут металлический с шурупом для крепления трубопроводов диаметром 20-25 мм |  |  |  |  | шт. |  | 2 | 6.38 | 1 |  |  | 13 |  | 3.68 | 47
|  | ОССЦЖ 302-1382 |  |  |  | Соединительные детали «Vestol» размером 3/4" |  |  |  |  | шт. |  | 4 | 76.67 | 1 |  |  | 307 |  | 3.68 | 1129
|  | ОССЦЖ 302-1837 |  |  |  | Кран шаровой латунный, резьбовой марки "Danfoss", диаметром 15 мм |  |  |  |  | шт. |  | 2 | 27.69 | 1 |  |  | 55 |  | 3.68 | 204
|  | Пр/812-016.0-1 |  |  |  | НР от ФОТ |  |  |  |  | % |  | 109 |  | 1 |  |  | 23 |  | 109 | 559
|  | Пр/774-016.0 |  |  |  | СП от ФОТ |  |  |  |  | % |  | 61 |  | 1 |  |  | 13 |  | 61 | 313
[6 empty] | ЗТР |  |  |  |  | чел-ч |  | 190.24 |  | 1 | [5 empty] | 1.9
[6 empty] | Всего по позиции | [11 empty] | 464 |  |  | 2865
37 |  | ОЕРЖ 16-04-002-01 |  |  |  | Прокладка трубопроводов водоснабжения из напорных полиэтиленовых труб низкого давления среднего типа наружным диаметром 20 мм |  |  |  |  | 100 м трубопровода |  | 0.01 | 3800.85 | [5 empty] | п.10.13.2
|  | ОЭСНЖ 11042 |  |  |  | Рабочий строитель среднего разряда 4,2 |  |  |  |  | чел.-ч |  | 1.9024 | 9.92 |  |  |  | 18.87 |  | 24,80 | 467.98
[6 empty] | ЗП | [7 empty] | 1887.18 | 1 |  |  | 19 |  | 24.8 | 468
[6 empty] | ЭМ | [7 empty] | 1369.83 | 1 |  |  | 14 |  | 5.13 | 70
[6 empty] | в т.ч. ЗПМ | [7 empty] | 181.17 | 1 |  |  | (2) |  | 24.8 | (45)
[6 empty] | МР | [7 empty] | 543.84 | 1 |  |  | 5 |  | 3.68 | 20
|  | ОССЦЖ 507-0622 |  |  |  | Трубы напорные из полиэтилена низкого давления тяжелого типа, наружным диаметром 20 мм |  |  |  |  | 10 м |  | -0.0899 | 53.14 | 1 |  |  | -5 |  | 3.68 | -18
|  | ОССЦЖ 302-3345 |  |  |  | Трубопроводы напорные из полипропилена PPRS с гильзами и креплениями для холодного и горячего водоснабжения PN20 SDR 6, диаметром 25 мм, толщина стенки 4,2 мм |  |  |  |  | м |  | 0.899 | 43.88 | 1 |  |  | 39 |  | 3.68 | 145
|  | ОССЦЖ 507-5016 |  |  |  | Муфта полипропиленовая комбинированная, с внутренней резьбой диаметром 20х1/2" |  |  |  |  | шт. |  | 1 | 5.95 | 1 |  |  | 6 |  | 3.68 | 22
|  | ОССЦЖ 302-1837 |  |  |  | Кран шаровой латунный, резьбовой марки "Danfoss", диаметром 15 мм |  |  |  |  | шт. |  | 2 | 27.69 | 1 |  |  | 55 |  | 3.68 | 204
|  | ОССЦЖ 301-1486 |  |  |  | Клапаны обратные В-В размером 1/2" |  |  |  |  | шт. |  | 1 | 53.56 | 1 |  |  | 54 |  | 3.68 | 197
|  | Пр/812-016.0-1 |  |  |  | НР от ФОТ |  |  |  |  | % |  | 109 |  | 1 |  |  | 23 |  | 109 | 559
|  | Пр/774-016.0 |  |  |  | СП от ФОТ |  |  |  |  | % |  | 61 |  | 1 |  |  | 13 |  | 61 | 313
[6 empty] | ЗТР |  |  |  |  | чел-ч |  | 190.24 |  | 1 | [5 empty] | 1.9
[6 empty] | Всего по позиции | [11 empty] | 223 |  |  | 1980
38 |  | ОЕРЖр 65-6-10 |  |  |  | Смена гибких подводок |  |  |  |  | 100 приборов |  | 0.03 | 2730.05 | [5 empty] | п.30.15.5
|  | ОЭСНЖ 11035 |  |  |  | Рабочий строитель среднего разряда 3,5 |  |  |  |  | чел.-ч |  | 1.572 | 9.07 |  |  |  | 14.26 |  | 24,80 | 353.65
[6 empty] | ЗП | [7 empty] | 475.27 | 1 |  |  | 14 |  | 24.8 | 354
[6 empty] | ЭМ | [7 empty] | 5.78 | 1 |  |  | 0 |  | 6.92 | 1
[6 empty] | в т.ч. ЗПМ | [7 empty] | 0.58 | 1 |  |  | (0) |  | 24.8 | (0)
[6 empty] | МР | [7 empty] | 2249 | 1 |  |  | 67 |  | 3.43 | 231
|  | Пр/812-099.2-1 |  |  |  | НР от ФОТ |  |  |  |  | % |  | 103 |  | 1 |  |  | 14 |  | 103 | 365
|  | Пр/774-099.2 |  |  |  | СП от ФОТ |  |  |  |  | % |  | 52 |  | 1 |  |  | 7 |  | 52 | 184
[6 empty] | ЗТР |  |  |  |  | чел-ч |  | 52.4 |  | 1 | [5 empty] | 1.57
[6 empty] | Всего по позиции | [11 empty] | 102 |  |  | 1135
39 |  | ОЕРЖр 65-6-3 |  |  |  | Смена сифонов |  |  |  |  | 100 приборов |  | 0.01 | 3652.39 | [5 empty] | п.30.15.5
|  | ОЭСНЖ 11035 |  |  |  | Рабочий строитель среднего разряда 3,5 |  |  |  |  | чел.-ч |  | 0.763 | 9.07 |  |  |  | 6.92 |  | 24,80 | 171.62
[6 empty] | ЗП | [7 empty] | 692.04 | 1 |  |  | 7 |  | 24.8 | 172
[6 empty] | ЭМ | [7 empty] | 15.87 | 1 |  |  | 0 |  | 6.92 | 1
[6 empty] | в т.ч. ЗПМ | [7 empty] | 1.51 | 1 |  |  | (0) |  | 24.8 | (0)
[6 empty] | МР | [7 empty] | 2944.48 | 1 |  |  | 29 |  | 3.43 | 101
|  | Пр/812-099.2-1 |  |  |  | НР от ФОТ |  |  |  |  | % |  | 103 |  | 1 |  |  | 7 |  | 103 | 177
|  | Пр/774-099.2 |  |  |  | СП от ФОТ |  |  |  |  | % |  | 52 |  | 1 |  |  | 4 |  | 52 | 89
[6 empty] | ЗТР |  |  |  |  | чел-ч |  | 76.3 |  | 1 | [5 empty] | 0.76
[6 empty] | Всего по позиции | [11 empty] | 47 |  |  | 540
40 |  | ОЕРЖ 17-01-008-01 ОПДС-2821.2011. Прил.4.т.1.п.2А |  |  |  | Установка нагревателей индивидуальных водоводяных (прим. Водонагреватель накопительный 10 л Termex с установкой под раковину (Р=1,5 кВт) |  |  |  |  | 10 компл. |  | 0.1 | 27013.55 | [5 empty] | п.10.13.19
|  | ОЭСНЖ 11038 |  |  |  | Рабочий строитель среднего разряда 3,8 |  |  |  |  | чел.-ч |  | 10.4832 | 9.4 |  |  |  | 98.54 |  | 24,80 | 2443.79
[6 empty] | ЗП | [7 empty] | 821.18 | 1.2 |  |  | 99 |  | 24.8 | 2444
[6 empty] | ЭМ | [7 empty] | 104.11 | 1.2 |  |  | 12 |  | 6.16 | 77
[6 empty] | в т.ч. ЗПМ | [7 empty] | 12.15 | 1.2 |  |  | (1) |  | 24.8 | (36)
[6 empty] | МР | [7 empty] | 26088.26 | 1 |  |  | 2609 |  | 2.15 | 5609
|  | ОССЦЖ 301-1513 |  |  |  | Нагреватель индивидуальный водоводяной наружный диаметр корпуса 273 мм, длина 1,25 (со змеевиком диаметром 25х2 мм длиной 19,2 м, число витков 30), поверхность нагрева 1,6 м2 |  |  |  |  | компл. |  | -1 | 2606.99 | 1 |  |  | -2607 |  | 2.15 | -5605
|  | ОССЦЖ 301-6048 |  |  |  | Электроводонагреватели накопительные вертикального исполнения, объемом 15 л, мощностью 1,25 кВт, размерами 300х400х300 мм(прим. THERMEX HIT PRO H15 О) |  |  |  |  | шт. |  | 1 | 2820.5 | 1 |  |  | 2821 |  | 2.15 | 6064
|  | Пр/812-016.0-1 |  |  |  | НР от ФОТ |  |  |  |  | % |  | 109 |  | 1 |  |  | 109 |  | 109 | 2703
|  | Пр/774-016.0 |  |  |  | СП от ФОТ |  |  |  |  | % |  | 61 |  | 1 |  |  | 61 |  | 61 | 1513
[6 empty] | ЗТР |  |  |  |  | чел-ч |  | 87.36 |  | 1.2 | [5 empty] | 10.48
[6 empty] | Всего по позиции | [11 empty] | 3104 |  |  | 12805
[6 empty] | Прямые затраты по разделу, в том числе: | [11 empty] | 5379 |  |  | 21019
[6 empty] | - основная заработная плата | [11 empty] | 180 |  |  | 4445
[6 empty] | - эксплуатация машин и механизмов | [11 empty] | 41 |  |  | 229
[6 empty] | - в т.ч. зарплата машинистов | [11 empty] | 5 |  |  | 128
[6 empty] | - материальные ресурсы | [11 empty] | 5158 |  |  | 16345
[6 empty] | - оборудование, мебель и инвентарь | [11 empty] | 0 |  |  | 0
[6 empty] | - перевозка и погрузо-разгрузочные работы | [11 empty] | 0 |  |  | 0
[6 empty] | Накладные расходы по разделу | [11 empty] | 201 |  |  | 4952
[6 empty] | Сметная прибыль по разделу | [11 empty] | 111 |  |  | 2742
[6 empty] | Итого по разделу | [11 empty] | 5691 |  |  | 28713
Раздел 6/1. Электромонтажные работы
41 |  | ОЕРЖм 08-03-572-03 ОПДС-2821.2011. Прил.4.т.1.п.2В |  |  |  | Блок управления шкафного исполнения или распределительный пункт (шкаф), устанавливаемый на стене, высота и ширина до 600х600 мм |  |  |  |  | 1 шт. |  | 1 | 231.12 | [5 empty] | п.10.14.1
|  | ОЭСНЖ 12042 |  |  |  | Рабочий монтажник среднего разряда 4,2 |  |  |  |  | чел.-ч |  | 2.784 | 9.92 |  |  |  | 27.62 |  | 24,80 | 684.98
[6 empty] | ЗП | [7 empty] | 23.01 | 1.2 |  |  | 28 |  | 24.8 | 685
[6 empty] | ЭМ | [7 empty] | 28.2 | 1.2 |  |  | 34 |  | 5.87 | 199
[6 empty] | в т.ч. ЗПМ | [7 empty] | 1.35 | 1.2 |  |  | (2) |  | 24.8 | (40)
[6 empty] | МР | [7 empty] | 179.91 | 1 |  |  | 180 |  | 4.17 | 750
|  | ОССЦЖ 509-6307 |  |  |  | Щиты распределительные наружной установки ЩРН-36з, с замком (520х310х120 мм) прим. ЩРН-18 |  |  |  |  | шт. |  | 1 | 392.78 | 1 |  |  | 393 |  | 4.17 | 1638
|  | Пр/812-049.3-1 |  |  |  | НР от ФОТ |  |  |  |  | % |  | 97 |  | 1 |  |  | 29 |  | 97 | 703
|  | Пр/774-049.3 |  |  |  | СП от ФОТ |  |  |  |  | % |  | 51 |  | 1 |  |  | 15 |  | 51 | 370
[6 empty] | ЗТР |  |  |  |  | чел-ч |  | 2.32 |  | 1.2 | [5 empty] | 2.78
[6 empty] | Всего по позиции | [11 empty] | 679 |  |  | 4345
42 |  | ОЕРЖм 08-03-572-03 ОПДС-2821.2011. Прил.4.т.1.п.2В |  |  |  | Блок управления шкафного исполнения или распределительный пункт (шкаф), устанавливаемый на стене, высота и ширина до 600х600 мм |  |  |  |  | 1 шт. |  | 2 | 231.12 | [5 empty] | п.10.14.1
|  | ОЭСНЖ 12042 |  |  |  | Рабочий монтажник среднего разряда 4,2 |  |  |  |  | чел.-ч |  | 5.568 | 9.92 |  |  |  | 55.23 |  | 24,80 | 1369.7
[6 empty] | ЗП | [7 empty] | 23.01 | 1.2 |  |  | 55 |  | 24.8 | 1370
[6 empty] | ЭМ | [7 empty] | 28.2 | 1.2 |  |  | 68 |  | 5.87 | 397
[6 empty] | в т.ч. ЗПМ | [7 empty] | 1.35 | 1.2 |  |  | (3) |  | 24.8 | (80)
[6 empty] | МР | [7 empty] | 179.91 | 1 |  |  | 360 |  | 4.17 | 1500
|  | ОССЦЖ 509-6305 |  |  |  | Щиты распределительные наружной установки ЩРН-12з, с замком (265х310х120 мм) прим.ЩРН-8 |  |  |  |  | шт. |  | 2 | 243.69 | 1 |  |  | 487 |  | 4.17 | 2032
|  | Пр/812-049.3-1 |  |  |  | НР от ФОТ |  |  |  |  | % |  | 97 |  | 1 |  |  | 56 |  | 97 | 1407
|  | Пр/774-049.3 |  |  |  | СП от ФОТ |  |  |  |  | % |  | 51 |  | 1 |  |  | 30 |  | 51 | 740
[6 empty] | ЗТР |  |  |  |  | чел-ч |  | 2.32 |  | 1.2 | [5 empty] | 5.57
[6 empty] | Всего по позиции | [11 empty] | 1056 |  |  | 7446
43 |  | ОЕРЖм 08-03-575-01 ОПДС-2821.2011. Прил.4.т.1.п.2В |  |  |  | Прибор или аппарат |  |  |  |  | 1 шт. |  | 1 | 11.52 | [5 empty] | п.10.14.1
|  | ОЭСНЖ 12042 |  |  |  | Рабочий монтажник среднего разряда 4,2 |  |  |  |  | чел.-ч |  | 1.344 | 9.92 |  |  |  | 13.33 |  | 24,80 | 330.58
[6 empty] | ЗП | [7 empty] | 11.11 | 1.2 |  |  | 13 |  | 24.8 | 331
[6 empty] | МР | [7 empty] | 0.41 | 1 |  |  | 0 |  | 4.17 | 2
|  | ОССЦЖ 509-6552 |  |  |  | Выключатели нагрузки ВН-32 3Р 63А |  |  |  |  | шт. |  | 1 | 49.01 | 1 |  |  | 49 |  | 4.17 | 204
|  | Пр/812-049.3-1 |  |  |  | НР от ФОТ |  |  |  |  | % |  | 97 |  | 1 |  |  | 13 |  | 97 | 321
|  | Пр/774-049.3 |  |  |  | СП от ФОТ |  |  |  |  | % |  | 51 |  | 1 |  |  | 7 |  | 51 | 169
[6 empty] | ЗТР |  |  |  |  | чел-ч |  | 1.12 |  | 1.2 | [5 empty] | 1.34
[6 empty] | Всего по позиции | [11 empty] | 82 |  |  | 1027
44 |  | ОЕРЖм 08-03-575-01 ОПДС-2821.2011. Прил.4.т.1.п.2В |  |  |  | Прибор или аппарат |  |  |  |  | 1 шт. |  | 6 | 11.52 | [5 empty] | п.10.14.1
|  | ОЭСНЖ 12042 |  |  |  | Рабочий монтажник среднего разряда 4,2 |  |  |  |  | чел.-ч |  | 8.064 | 9.92 |  |  |  | 79.99 |  | 24,80 | 1983.75
[6 empty] | ЗП | [7 empty] | 11.11 | 1.2 |  |  | 80 |  | 24.8 | 1984
[6 empty] | МР | [7 empty] | 0.41 | 1 |  |  | 2 |  | 4.17 | 10
|  | ОССЦЖ 509-2227 |  |  |  | Выключатели автоматические «IEK» ВА47-29 1Р 10А, характеристика С (прим.6А) |  |  |  |  | шт. |  | 1 | 12.98 | 1 |  |  | 13 |  | 4.17 | 54
|  | ОССЦЖ 509-2227 |  |  |  | Выключатели автоматические «IEK» ВА47-29 1Р 10А, характеристика С |  |  |  |  | шт. |  | 3 | 12.98 | 1 |  |  | 39 |  | 4.17 | 162
|  | ОССЦЖ 509-2248 |  |  |  | Выключатели автоматические «IEK» ВА47-29 4Р 40А, характеристика С (прим. 32А) |  |  |  |  | шт. |  | 1 | 55.69 | 1 |  |  | 56 |  | 4.17 | 232
|  | ОССЦЖ 509-2248 |  |  |  | Выключатели автоматические «IEK» ВА47-29 4Р 40А, характеристика С |  |  |  |  | шт. |  | 1 | 55.69 | 1 |  |  | 56 |  | 4.17 | 232
|  | Пр/812-049.3-1 |  |  |  | НР от ФОТ |  |  |  |  | % |  | 97 |  | 1 |  |  | 78 |  | 97 | 1924
|  | Пр/774-049.3 |  |  |  | СП от ФОТ |  |  |  |  | % |  | 51 |  | 1 |  |  | 41 |  | 51 | 1012
[6 empty] | ЗТР |  |  |  |  | чел-ч |  | 1.12 |  | 1.2 | [5 empty] | 8.06
[6 empty] | Всего по позиции | [11 empty] | 365 |  |  | 5610
45 |  | ОЕРЖм 08-03-575-01 ОПДС-2821.2011. Прил.4.т.1.п.2В |  |  |  | Прибор или аппарат |  |  |  |  | 1 шт. |  | 4 | 11.52 | [5 empty] | п.10.14.1
|  | ОЭСНЖ 12042 |  |  |  | Рабочий монтажник среднего разряда 4,2 |  |  |  |  | чел.-ч |  | 5.376 | 9.92 |  |  |  | 53.33 |  | 24,80 | 1322.58
[6 empty] | ЗП | [7 empty] | 11.11 | 1.2 |  |  | 53 |  | 24.8 | 1323
[6 empty] | МР | [7 empty] | 0.41 | 1 |  |  | 2 |  | 4.17 | 7
|  | ОССЦЖ 509-2243 |  |  |  | Выключатели автоматические «IEK» ВА47-29 3Р 25А, характеристика С |  |  |  |  | шт. |  | 1 | 29.3 | 1 |  |  | 29 |  | 4.17 | 122
|  | ОССЦЖ 509-2244 |  |  |  | Выключатели автоматические «IEK» ВА47-29 3Р 40А, характеристика С (прим.32А) |  |  |  |  | шт. |  | 1 | 29.3 | 1 |  |  | 29 |  | 4.17 | 122
|  | ОССЦЖ 509-5761 |  |  |  | Выключатели автоматические дифференциального тока двухполюсные АД-14 2Р 16А 30мА (прим.20А) |  |  |  |  | шт. |  | 1 | 141.08 | 1 |  |  | 141 |  | 4.17 | 588
|  | Пр/812-049.3-1 |  |  |  | НР от ФОТ |  |  |  |  | % |  | 97 |  | 1 |  |  | 51 |  | 97 | 1283
|  | Пр/774-049.3 |  |  |  | СП от ФОТ |  |  |  |  | % |  | 51 |  | 1 |  |  | 27 |  | 51 | 675
[6 empty] | ЗТР |  |  |  |  | чел-ч |  | 1.12 |  | 1.2 | [5 empty] | 5.38
[6 empty] | Всего по позиции | [11 empty] | 332 |  |  | 4120
46 |  | ОССЦЖ 509-6430 |  |  |  | Контактор модульный ESB-20-20 (20А AC1) 220 В АС ABB с приставкой EH-04-11 |  |  |  |  | шт. |  | 1 | 287.74 | 1 |  |  | 288 |  | 4.17 | 1200
п.10.14.1
раздел 6/4 Светотехнические изделия
47 |  | ОЕРЖм 08-03-594-13 ОПДС-2821.2011. Прил.4.т.1.п.2В |  |  |  | Светильник в подвесных потолках, устанавливаемый на профиле, количество ламп в светильнике до 2 |  |  |  |  | 100 шт. |  | 0.01 | 2933.61 | [5 empty] | п.10.14.2
|  | ОЭСНЖ 12042 |  |  |  | Рабочий монтажник среднего разряда 4,2 |  |  |  |  | чел.-ч |  | 2.1216 | 9.92 |  |  |  | 21.05 |  | 24,80 | 522.04
[6 empty] | ЗП | [7 empty] | 1753.86 | 1.2 |  |  | 21 |  | 24.8 | 522
[6 empty] | ЭМ | [7 empty] | 180.39 | 1.2 |  |  | 2 |  | 6.27 | 14
[6 empty] | в т.ч. ЗПМ | [7 empty] | 10.53 | 1.2 |  |  | (0) |  | 24.8 | (3)
[6 empty] | МР | [7 empty] | 999.36 | 1 |  |  | 10 |  | 3.44 | 34
|  | ОССЦЖ 509-6476 |  |  |  | Светильник потолочный ЛПО 44-2х36-003/013 с ЭПРА |  |  |  |  | шт. |  | 1 | 435.63 | 1 |  |  | 436 |  | 3.44 | 1499
|  | ОССЦЖ 509-1463 |  |  |  | Лампы люминесцентные ртутные низкого давления типа ЛБ 40 |  |  |  |  | 10 шт. |  | 0.2 | 97.89 | 1 |  |  | 20 |  | 3.44 | 67
|  | ОССЦЖ 509-6742 |  |  |  | Блок аварийного питания Relco встраиваемый в светильник |  |  |  |  | шт. |  | 1 | 281.32 | 1 |  |  | 281 |  | 3.44 | 968
|  | Пр/812-049.3-1 |  |  |  | НР от ФОТ |  |  |  |  | % |  | 97 |  | 1 |  |  | 20 |  | 97 | 509
|  | Пр/774-049.3 |  |  |  | СП от ФОТ |  |  |  |  | % |  | 51 |  | 1 |  |  | 11 |  | 51 | 268
[6 empty] | ЗТР |  |  |  |  | чел-ч |  | 176.8 |  | 1.2 | [5 empty] | 2.12
[6 empty] | Всего по позиции | [11 empty] | 801 |  |  | 3881
48 |  | ОЕРЖм 08-03-594-13 ОПДС-2821.2011. Прил.4.т.1.п.2В |  |  |  | Светильник в подвесных потолках, устанавливаемый на профиле, количество ламп в светильнике до 2 |  |  |  |  | 100 шт. |  | 0.02 | 2933.61 | [5 empty] | п.10.14.2
|  | ОЭСНЖ 12042 |  |  |  | Рабочий монтажник среднего разряда 4,2 |  |  |  |  | чел.-ч |  | 4.2432 | 9.92 |  |  |  | 42.09 |  | 24,80 | 1043.83
[6 empty] | ЗП | [7 empty] | 1753.86 | 1.2 |  |  | 42 |  | 24.8 | 1044
[6 empty] | ЭМ | [7 empty] | 180.39 | 1.2 |  |  | 4 |  | 6.27 | 27
[6 empty] | в т.ч. ЗПМ | [7 empty] | 10.53 | 1.2 |  |  | (0) |  | 24.8 | (6)
[6 empty] | МР | [7 empty] | 999.36 | 1 |  |  | 20 |  | 3.44 | 69
|  | ОССЦЖ 509-6476 |  |  |  | Светильник потолочный ЛПО 44-2х36-003/013 с ЭПРА |  |  |  |  | шт. |  | 2 | 435.63 | 1 |  |  | 871 |  | 3.44 | 2997
|  | ОССЦЖ 509-1463 |  |  |  | Лампы люминесцентные ртутные низкого давления типа ЛБ 40 |  |  |  |  | 10 шт. |  | 0.4 | 97.89 | 1 |  |  | 39 |  | 3.44 | 135
|  | Пр/812-049.3-1 |  |  |  | НР от ФОТ |  |  |  |  | % |  | 97 |  | 1 |  |  | 41 |  | 97 | 1019
|  | Пр/774-049.3 |  |  |  | СП от ФОТ |  |  |  |  | % |  | 51 |  | 1 |  |  | 21 |  | 51 | 536
[6 empty] | ЗТР |  |  |  |  | чел-ч |  | 176.8 |  | 1.2 | [5 empty] | 4.24
[6 empty] | Всего по позиции | [11 empty] | 1038 |  |  | 5827
49 |  | ОЕРЖм 10-04-101-15 ОПДС-2821.2011. Прил.4.т.1.п.2В |  |  |  | Транспарант световой (табло) |  |  |  |  | 1 шт. |  | 1 | 21.42 | [5 empty] | п.10.14.2
|  | ОЭСНЖ 12040 |  |  |  | Рабочий монтажник среднего разряда 4 |  |  |  |  | чел.-ч |  | 2.4 | 9.62 |  |  |  | 23.09 |  | 24,80 | 572.63
[6 empty] | ЗП | [7 empty] | 19.24 | 1.2 |  |  | 23 |  | 24.8 | 573
[6 empty] | МР | [7 empty] | 2.18 | 1 |  |  | 2 |  | 3.44 | 7
|  | ОССЦЖ 509-5751 |  |  |  | Светильник для ламп накаливания RKL 260, 220В, 50Гц, Е27, 2x60Вт (световое табло "не входить") |  |  |  |  | шт. |  | 1 | 438.35 | 1 |  |  | 438 |  | 3.44 | 1508
|  | Пр/812-051.2-1 |  |  |  | НР от ФОТ |  |  |  |  | % |  | 95 |  | 1 |  |  | 22 |  | 95 | 544
|  | Пр/774-051.2 |  |  |  | СП от ФОТ |  |  |  |  | % |  | 53 |  | 1 |  |  | 12 |  | 53 | 304
[6 empty] | ЗТР |  |  |  |  | чел-ч |  | 2 |  | 1.2 | [5 empty] | 2.4
[6 empty] | Всего по позиции | [11 empty] | 497 |  |  | 2936
Раздел 6/5 Кабельные изделия
50 |  | ОЕРЖм 08-02-390-02 ОПДС-2821.2011. Прил.4.т.1.п.2В |  |  |  | Короба пластмассовые шириной до 63 мм |  |  |  |  | 100 м |  | 0.4 | 276.6 | [5 empty] | п.10.14.2
|  | ОЭСНЖ 11039 |  |  |  | Рабочий строитель среднего разряда 3,9 |  |  |  |  | чел.-ч |  | 8.8272 | 9.51 |  |  |  | 83.95 |  | 24,80 | 2081.96
[6 empty] | ЗП | [7 empty] | 174.89 | 1.2 |  |  | 84 |  | 24.8 | 2082
[6 empty] | ЭМ | [7 empty] | 35.95 | 1.2 |  |  | 17 |  | 6.27 | 108
[6 empty] | в т.ч. ЗПМ | [7 empty] | 0.12 | 1.2 |  |  | (0) |  | 24.8 | (1)
[6 empty] | МР | [7 empty] | 65.76 | 1 |  |  | 26 |  | 3.44 | 90
|  | ОССЦЖ 509-2964 |  |  |  | Кабель-канал пластиковый 2100х75х20 мм (прим. кабель-канал 2-х секц., 60х40) |  |  |  |  | м |  | 40 | 18.99 | 1 |  |  | 760 |  | 3.44 | 2613
|  | Пр/812-049.3-1 |  |  |  | НР от ФОТ |  |  |  |  | % |  | 97 |  | 1 |  |  | 81 |  | 97 | 2021
|  | Пр/774-049.3 |  |  |  | СП от ФОТ |  |  |  |  | % |  | 51 |  | 1 |  |  | 43 |  | 51 | 1062
[6 empty] | ЗТР |  |  |  |  | чел-ч |  | 18.39 |  | 1.2 | [5 empty] | 8.83
[6 empty] | Всего по позиции | [11 empty] | 1011 |  |  | 7976
51 |  | ОЕРЖм 08-10-010-01 ОПДС-2821.2011. Прил.4.т.1.п.2В |  |  |  | Прокладка труб гофрированных ПВХ для защиты проводов и кабелей |  |  |  |  | 100 м |  | 0.2 | 220.22 | [5 empty] | п.10.14.2
|  | ОЭСНЖ 12036 |  |  |  | Рабочий монтажник среднего разряда 3,6 |  |  |  |  | чел.-ч |  | 3.648 | 9.18 |  |  |  | 33.49 |  | 24,80 | 830.55
[6 empty] | ЗП | [7 empty] | 139.54 | 1.2 |  |  | 33 |  | 24.8 | 831
[6 empty] | ЭМ | [7 empty] | 63.89 | 1.2 |  |  | 15 |  | 6.27 | 96
[6 empty] | МР | [7 empty] | 16.79 | 1 |  |  | 3 |  | 3.44 | 12
|  | ОССЦЖ 103-2413 |  |  |  | Трубы гибкие гофрированные легкие из самозатухающего ПВХ (IP55) серии FL, с зондом, диаметром 20 мм |  |  |  |  | 10 м |  | 2 | 21.75 | 1 |  |  | 44 |  | 3.44 | 150
|  | ОССЦЖ 103-2600 |  |  |  | Клипса для крепежа гофротрубы, диаметром 20 мм |  |  |  |  | шт. |  | 40 | 0.28 | 1 |  |  | 11 |  | 3.44 | 39
|  | Пр/812-049.3-1 |  |  |  | НР от ФОТ |  |  |  |  | % |  | 97 |  | 1 |  |  | 32 |  | 97 | 806
|  | Пр/774-049.3 |  |  |  | СП от ФОТ |  |  |  |  | % |  | 51 |  | 1 |  |  | 17 |  | 51 | 424
[6 empty] | ЗТР |  |  |  |  | чел-ч |  | 15.2 |  | 1.2 | [5 empty] | 3.65
[6 empty] | Всего по позиции | [11 empty] | 155 |  |  | 2358
52 |  | ОЕРЖм 08-02-410-03 ОПДС-2821.2011. Прил.4.т.1.п.2В |  |  |  | Труба полиэтиленовая по основанию пола, диаметр до 63 мм |  |  |  |  | 100 м |  | 0.02 | 264.74 | [5 empty] | п.10.14.2
|  | ОЭСНЖ 12038 |  |  |  | Рабочий монтажник среднего разряда 3,8 |  |  |  |  | чел.-ч |  | 0.36672 | 9.4 |  |  |  | 3.45 |  | 24,80 | 85.56
[6 empty] | ЗП | [7 empty] | 143.63 | 1.2 |  |  | 3 |  | 24.8 | 85
[6 empty] | ЭМ | [7 empty] | 41.73 | 1.2 |  |  | 1 |  | 6.27 | 6
[6 empty] | в т.ч. ЗПМ | [7 empty] | 2.43 | 1.2 |  |  | (0) |  | 24.8 | (1)
[6 empty] | МР | [7 empty] | 79.38 | 1 |  |  | 2 |  | 3.44 | 5
|  | ОССЦЖ 103-2475 |  |  |  | Трубы гладкие одностенные легкие из ПНД, диаметром 50 мм (прим- 63мм) |  |  |  |  | 10 м |  | 0.2 | 225.91 | 1 |  |  | 45 |  | 3.44 | 155
|  | Пр/812-049.3-1 |  |  |  | НР от ФОТ |  |  |  |  | % |  | 97 |  | 1 |  |  | 3 |  | 97 | 83
|  | Пр/774-049.3 |  |  |  | СП от ФОТ |  |  |  |  | % |  | 51 |  | 1 |  |  | 2 |  | 51 | 44
[6 empty] | ЗТР |  |  |  |  | чел-ч |  | 15.28 |  | 1.2 | [5 empty] | 0.37
[6 empty] | Всего по позиции | [11 empty] | 56 |  |  | 378
53 |  | ОЕРЖм 08-02-411-01 ОПДС-2821.2011. Прил.4.т.1.п.2В |  |  |  | Рукав металлический наружным диаметром до 48 мм |  |  |  |  | 100 м |  | 0.05 | 1035.28 | [5 empty] | п.10.14.2
|  | ОЭСНЖ 12038 |  |  |  | Рабочий монтажник среднего разряда 3,8 |  |  |  |  | чел.-ч |  | 1.6656 | 9.4 |  |  |  | 15.66 |  | 24,80 | 388.37
[6 empty] | ЗП | [7 empty] | 260.94 | 1.2 |  |  | 16 |  | 24.8 | 388
[6 empty] | ЭМ | [7 empty] | 163.65 | 1.2 |  |  | 10 |  | 6.27 | 62
[6 empty] | в т.ч. ЗПМ | [7 empty] | 2.43 | 1.2 |  |  | (0) |  | 24.8 | (4)
[6 empty] | МР | [7 empty] | 610.69 | 1 |  |  | 31 |  | 3.44 | 105
|  | Пр/812-049.3-1 |  |  |  | НР от ФОТ |  |  |  |  | % |  | 97 |  | 1 |  |  | 16 |  | 97 | 380
|  | Пр/774-049.3 |  |  |  | СП от ФОТ |  |  |  |  | % |  | 51 |  | 1 |  |  | 8 |  | 51 | 200
[6 empty] | ЗТР |  |  |  |  | чел-ч |  | 27.76 |  | 1.2 | [5 empty] | 1.67
[6 empty] | Всего по позиции | [11 empty] | 81 |  |  | 1135
54 |  | ОССЦЖ 101-3131 |  |  |  | Рукава металлические диаметром 20 мм РЗ-Ц-Х |  |  |  |  | м |  | 5 | 9.8 | 1 |  |  | 49 |  | 3.44 | 169
п.10.14.2
55 |  | ОЕРЖм 08-02-399-03 ОПДС-2821.2011. Прил.4.т.1.п.2В |  |  |  | Провод в коробах, сечением до 70 мм2 |  |  |  |  | 100 м |  | 0.4 | 61.2 | [5 empty] | п.10.14.2
|  | ОЭСНЖ 12038 |  |  |  | Рабочий монтажник среднего разряда 3,8 |  |  |  |  | чел.-ч |  | 2.256 | 9.4 |  |  |  | 21.21 |  | 24,80 | 526.01
[6 empty] | ЗП | [7 empty] | 44.18 | 1.2 |  |  | 21 |  | 24.8 | 526
[6 empty] | ЭМ | [7 empty] | 2.19 | 1.2 |  |  | 1 |  | 6.27 | 7
[6 empty] | в т.ч. ЗПМ | [7 empty] | 0.14 | 1.2 |  |  | (0) |  | 24.8 | (2)
[6 empty] | МР | [7 empty] | 14.83 | 1 |  |  | 6 |  | 3.44 | 20
|  | Пр/812-049.3-1 |  |  |  | НР от ФОТ |  |  |  |  | % |  | 97 |  | 1 |  |  | 20 |  | 97 | 512
|  | Пр/774-049.3 |  |  |  | СП от ФОТ |  |  |  |  | % |  | 51 |  | 1 |  |  | 11 |  | 51 | 269
[6 empty] | ЗТР |  |  |  |  | чел-ч |  | 4.7 |  | 1.2 | [5 empty] | 2.26
[6 empty] | Всего по позиции | [11 empty] | 59 |  |  | 1334
56 |  | ОЕРЖм 08-02-412-02 ОПДС-2821.2011. Прил.4.т.1.п.2В |  |  |  | Затягивание провода в проложенные трубы и металлические рукава первого одножильного или многожильного в общей оплетке, суммарное сечение до 6 мм2 |  |  |  |  | 100 м |  | 0.85 | 70.1 | [5 empty] | п.10.14.2
|  | ОЭСНЖ 12038 |  |  |  | Рабочий монтажник среднего разряда 3,8 |  |  |  |  | чел.-ч |  | 5.4978 | 9.4 |  |  |  | 51.68 |  | 24,80 | 1281.66
[6 empty] | ЗП | [7 empty] | 50.67 | 1.2 |  |  | 52 |  | 24.8 | 1282
[6 empty] | ЭМ | [7 empty] | 4.39 | 1.2 |  |  | 4 |  | 6.27 | 28
[6 empty] | в т.ч. ЗПМ | [7 empty] | 0.27 | 1.2 |  |  | (0) |  | 24.8 | (7)
[6 empty] | МР | [7 empty] | 15.04 | 1 |  |  | 13 |  | 3.44 | 44
|  | Пр/812-049.3-1 |  |  |  | НР от ФОТ |  |  |  |  | % |  | 97 |  | 1 |  |  | 50 |  | 97 | 1250
|  | Пр/774-049.3 |  |  |  | СП от ФОТ |  |  |  |  | % |  | 51 |  | 1 |  |  | 27 |  | 51 | 657
[6 empty] | ЗТР |  |  |  |  | чел-ч |  | 5.39 |  | 1.2 | [5 empty] | 5.5
[6 empty] | Всего по позиции | [11 empty] | 146 |  |  | 3261
57 |  | ОЕРЖм 08-02-412-03 ОПДС-2821.2011. Прил.4.т.1.п.2В |  |  |  | Затягивание провода в проложенные трубы и металлические рукава первого одножильного или многожильного в общей оплетке, суммарное сечение до 16 мм2 |  |  |  |  | 100 м |  | 2.28 | 89.37 | [5 empty] | п.10.14.2
|  | ОЭСНЖ 12038 |  |  |  | Рабочий монтажник среднего разряда 3,8 |  |  |  |  | чел.-ч |  | 17.2094 | 9.4 |  |  |  | 161.77 |  | 24,80 | 4011.9
[6 empty] | ЗП | [7 empty] | 59.13 | 1.2 |  |  | 162 |  | 24.8 | 4012
[6 empty] | ЭМ | [7 empty] | 6.58 | 1.2 |  |  | 18 |  | 6.27 | 113
[6 empty] | в т.ч. ЗПМ | [7 empty] | 0.41 | 1.2 |  |  | (1) |  | 24.8 | (28)
[6 empty] | МР | [7 empty] | 23.66 | 1 |  |  | 54 |  | 3.44 | 186
|  | ОССЦЖ 501-8476 |  |  |  | Кабель силовой с медными жилами с поливинилхлоридной изоляцией и оболочкой, не распространяющий горение, с низким дымо- и газовыделением марки ВВГнг-LS, с числом жил - 2 и сечением 1,5 мм2 |  |  |  |  | 1000 м |  | 0.01 | 6659.41 | 1 |  |  | 67 |  | 3.44 | 229
|  | ОССЦЖ 501-8482 |  |  |  | Кабель силовой с медными жилами с поливинилхлоридной изоляцией и оболочкой, не распространяющий горение, с низким дымо- и газовыделением марки ВВГнг-LS, с числом жил - 3 и сечением 1,5 мм2 |  |  |  |  | 1000 м |  | 0.06 | 7846.65 | 1 |  |  | 471 |  | 3.44 | 1620
|  | ОССЦЖ 501-8483 |  |  |  | Кабель силовой с медными жилами с поливинилхлоридной изоляцией и оболочкой, не распространяющий горение, с низким дымо- и газовыделением марки ВВГнг-LS, с числом жил - 3 и сечением 2,5 мм2 |  |  |  |  | 1000 м |  | 0.025 | 11505.67 | 1 |  |  | 288 |  | 3.44 | 989
|  | ОССЦЖ 501-8492 |  |  |  | Кабель силовой с медными жилами с поливинилхлоридной изоляцией и оболочкой, не распространяющий горение, с низким дымо- и газовыделением марки ВВГнг-LS, с числом жил - 4 и сечением 2,5 мм2 |  |  |  |  | 1000 м |  | 0.01 | 13599.67 | 1 |  |  | 136 |  | 3.44 | 468
|  | ОССЦЖ 501-8508 |  |  |  | Кабель силовой с медными жилами с поливинилхлоридной изоляцией и оболочкой, не распространяющий горение, с низким дымо- и газовыделением марки ВВГнг-LS, с числом жил - 5 и сечением 4 мм2 |  |  |  |  | 1000 м |  | 0.005 | 22657 | 1 |  |  | 113 |  | 3.44 | 390
|  | ОССЦЖ 501-8485 |  |  |  | Кабель силовой с медными жилами с поливинилхлоридной изоляцией и оболочкой, не распространяющий горение, с низким дымо- и газовыделением марки ВВГнг-LS, с числом жил - 3 и сечением 6 мм2 |  |  |  |  | 1000 м |  | 0.015 | 19028.6 | 1 |  |  | 285 |  | 3.44 | 982
|  | ОССЦЖ 501-8509 |  |  |  | Кабель силовой с медными жилами с поливинилхлоридной изоляцией и оболочкой, не распространяющий горение, с низким дымо- и газовыделением марки ВВГнг-LS, с числом жил - 5 и сечением 6 мм2 |  |  |  |  | 1000 м |  | 0.12 | 32133.45 | 1 |  |  | 3856 |  | 3.44 | 13265
|  | ОССЦЖ 501-8486 |  |  |  | Кабель силовой с медными жилами с поливинилхлоридной изоляцией и оболочкой, не распространяющий горение, с низким дымо- и газовыделением марки ВВГнг-LS, с числом жил - 3 и сечением 10 мм2 |  |  |  |  | 1000 м |  | 0.12 | 29987.78 | 1 |  |  | 3599 |  | 3.44 | 12379
|  | ОССЦЖ 501-8491 |  |  |  | Кабель силовой с медными жилами с поливинилхлоридной изоляцией и оболочкой, не распространяющий горение, с низким дымо- и газовыделением марки ВВГнг-LS, с числом жил - 4 и сечением 1,5 мм2 |  |  |  |  | 1000 м |  | 0.005 | 10548.41 | 1 |  |  | 53 |  | 3.44 | 181
|  | ОССЦЖ 500-9001-155* |  |  |  | [*] Кабель силовой с медными жилами без брони и наружного покрова, с изоляцией из поливинилхлоридного пластиката и оболочкой из поливинилхлоридного пластиката, не распространяющего горение, на номинальное напряжение 0,66 кВ, марки ВВГнг-LS, с числом жил и номинальным сечением жилы, мм2: 1х1,5 |  |  |  |  | 1000 м |  | 0.005 | 4418.04 | 1 |  |  | 22 |  | 3.44 | 76
|  | ОССЦЖ 500-9001-156* |  |  |  | [*] Кабель силовой с медными жилами без брони и наружного покрова, с изоляцией из поливинилхлоридного пластиката и оболочкой из поливинилхлоридного пластиката, не распространяющего горение, на номинальное напряжение 0,66 кВ, марки ВВГнг-LS, с числом жил и номинальным сечением жилы, мм2: 1х2,5 |  |  |  |  | 1000 м |  | 0.005 | 5095.46 | 1 |  |  | 25 |  | 3.44 | 88
|  | Пр/812-049.3-1 |  |  |  | НР от ФОТ |  |  |  |  | % |  | 97 |  | 1 |  |  | 158 |  | 97 | 3919
|  | Пр/774-049.3 |  |  |  | СП от ФОТ |  |  |  |  | % |  | 51 |  | 1 |  |  | 83 |  | 51 | 2060
[6 empty] | ЗТР |  |  |  |  | чел-ч |  | 6.29 |  | 1.2 | [5 empty] | 17.21
[6 empty] | Всего по позиции | [11 empty] | 9390 |  |  | 40957
58 |  | ОЕРЖм 08-03-591-09 ОПДС-2821.2011. Прил.4.т.1.п.2В |  |  |  | Розетка штепсельная утопленного типа при скрытой проводке |  |  |  |  | 100 шт. |  | 0.06 | 371.75 | [5 empty] | п.10.14.2
|  | ОЭСНЖ 12042 |  |  |  | Рабочий монтажник среднего разряда 4,2 |  |  |  |  | чел.-ч |  | 2.1946 | 9.92 |  |  |  | 21.77 |  | 24,80 | 539.9
[6 empty] | ЗП | [7 empty] | 302.36 | 1.2 |  |  | 22 |  | 24.8 | 540
[6 empty] | ЭМ | [7 empty] | 5.74 | 1.2 |  |  | 0 |  | 6.27 | 3
[6 empty] | в т.ч. ЗПМ | [7 empty] | 0.41 | 1.2 |  |  | (0) |  | 24.8 | (1)
[6 empty] | МР | [7 empty] | 63.65 | 1 |  |  | 4 |  | 3.44 | 13
|  | ОССЦЖ 503-0606 |  |  |  | Коробка для установки розеток и выключателей скрытой проводки |  |  |  |  | 1000 шт. |  | 0.006 | 1958.4 | 1 |  |  | 12 |  | 3.44 | 40
|  | ОССЦЖ 503-0591 |  |  |  | Розетка штепсельная двухместная для открытой проводки с заземляющими контактами и с монтажной пластиной серии "Москвичка", марка РА 10-831, белая |  |  |  |  | шт. |  | 6 | 19.23 | 1 |  |  | 115 |  | 3.44 | 397
|  | Пр/812-049.3-1 |  |  |  | НР от ФОТ |  |  |  |  | % |  | 97 |  | 1 |  |  | 21 |  | 97 | 525
|  | Пр/774-049.3 |  |  |  | СП от ФОТ |  |  |  |  | % |  | 51 |  | 1 |  |  | 11 |  | 51 | 276
[6 empty] | ЗТР |  |  |  |  | чел-ч |  | 30.48 |  | 1.2 | [5 empty] | 2.19
[6 empty] | Всего по позиции | [11 empty] | 185 |  |  | 1794
59 |  | ОЕРЖм 08-03-591-10 ОПДС-2821.2011. Прил.4.т.1.п.2В |  |  |  | Розетка штепсельная полугерметическая и герметическая |  |  |  |  | 100 шт. |  | 0.01 | 774.11 | [5 empty] | п.10.14.2
|  | ОЭСНЖ 12042 |  |  |  | Рабочий монтажник среднего разряда 4,2 |  |  |  |  | чел.-ч |  | 0.73056 | 9.92 |  |  |  | 7.25 |  | 24,80 | 179.8
[6 empty] | ЗП | [7 empty] | 603.93 | 1.2 |  |  | 7 |  | 24.8 | 180
[6 empty] | ЭМ | [7 empty] | 41.73 | 1.2 |  |  | 1 |  | 6.27 | 3
[6 empty] | в т.ч. ЗПМ | [7 empty] | 1.08 | 1.2 |  |  | (0) |  | 24.8 | (0)
[6 empty] | МР | [7 empty] | 128.45 | 1 |  |  | 1 |  | 3.44 | 4
|  | ОССЦЖ 503-0683 |  |  |  | Розетка кабельная двухфазная 2P+PE, 32А, 250В, IP44 |  |  |  |  | шт. |  | 1 | 50.8 | 1 |  |  | 51 |  | 3.44 | 175
|  | Пр/812-049.3-1 |  |  |  | НР от ФОТ |  |  |  |  | % |  | 97 |  | 1 |  |  | 7 |  | 97 | 175
|  | Пр/774-049.3 |  |  |  | СП от ФОТ |  |  |  |  | % |  | 51 |  | 1 |  |  | 4 |  | 51 | 92
[6 empty] | ЗТР |  |  |  |  | чел-ч |  | 60.88 |  | 1.2 | [5 empty] | 0.73
[6 empty] | Всего по позиции | [11 empty] | 71 |  |  | 629
60 |  | ОЕРЖм 08-03-591-02 ОПДС-2821.2011. Прил.4.т.1.п.2В |  |  |  | Выключатель одноклавишный утопленного типа при скрытой проводке |  |  |  |  | 100 шт. |  | 0.02 | 296.46 | [5 empty] | п.10.14.2
|  | ОЭСНЖ 12042 |  |  |  | Рабочий монтажник среднего разряда 4,2 |  |  |  |  | чел.-ч |  | 0.61824 | 9.92 |  |  |  | 6.13 |  | 24,80 | 152.02
[6 empty] | ЗП | [7 empty] | 255.54 | 1.2 |  |  | 6 |  | 24.8 | 152
[6 empty] | ЭМ | [7 empty] | 5.74 | 1.2 |  |  | 0 |  | 6.27 | 1
[6 empty] | в т.ч. ЗПМ | [7 empty] | 0.41 | 1.2 |  |  | (0) |  | 24.8 | (0)
[6 empty] | МР | [7 empty] | 35.18 | 1 |  |  | 1 |  | 3.44 | 2
|  | ОССЦЖ 509-4581 |  |  |  | Выключатель одноклавишный для скрытой проводки серии "Прима", марка С16-057, цвет белый |  |  |  |  | шт. |  | 2 | 7.29 | 1 |  |  | 15 |  | 3.44 | 50
|  | ОССЦЖ 503-0606 |  |  |  | Коробка для установки розеток и выключателей скрытой проводки |  |  |  |  | 1000 шт. |  | 0.002 | 1958.4 | 1 |  |  | 4 |  | 3.44 | 13
|  | Пр/812-049.3-1 |  |  |  | НР от ФОТ |  |  |  |  | % |  | 97 |  | 1 |  |  | 6 |  | 97 | 147
|  | Пр/774-049.3 |  |  |  | СП от ФОТ |  |  |  |  | % |  | 51 |  | 1 |  |  | 3 |  | 51 | 78
[6 empty] | ЗТР |  |  |  |  | чел-ч |  | 25.76 |  | 1.2 | [5 empty] | 0.62
[6 empty] | Всего по позиции | [11 empty] | 35 |  |  | 443
61 |  | ОЕРЖм 10-08-019-01 прим ОПДС-2821.2011. Прил.4.т.1.п.2В |  |  |  | Монтаж коробки распределительной на стене |  |  |  |  | 1 шт. |  | 8 | 5.26 | [5 empty] | п.10.14.2
|  | ОЭСНЖ 12041 |  |  |  | Рабочий монтажник среднего разряда 4,1 |  |  |  |  | чел.-ч |  | 4.8 | 9.76 |  |  |  | 46.85 |  | 24,80 | 1161.88
[6 empty] | ЗП | [7 empty] | 4.88 | 1.2 |  |  | 47 |  | 24.8 | 1162
[6 empty] | МР | [7 empty] | 0.38 | 1 |  |  | 3 |  | 3.44 | 10
|  | ОССЦЖ 503-0680 |  |  |  | Коробка разветвительная для открытой проводки КР 2604 "HEGEL" размером 100х100х50 мм |  |  |  |  | шт. |  | 8 | 8.73 | 1 |  |  | 70 |  | 3.44 | 240
|  | Пр/812-051.1-1 |  |  |  | НР от ФОТ |  |  |  |  | % |  | 90 |  | 1 |  |  | 42 |  | 90 | 1046
|  | Пр/774-051.1 |  |  |  | СП от ФОТ |  |  |  |  | % |  | 46 |  | 1 |  |  | 22 |  | 46 | 535
[6 empty] | ЗТР |  |  |  |  | чел-ч |  | 0.5 |  | 1.2 | [5 empty] | 4.8
[6 empty] | Всего по позиции | [11 empty] | 184 |  |  | 2993
62 |  | ОЕРЖм 08-02-472-07 ОПДС-2821.2011. Прил.4.т.1.п.2В |  |  |  | Проводник заземляющий открыто по строительным основаниям из полосовой стали сечением 160 мм2 |  |  |  |  | 100 м |  | 0.25 | 392.75 | [5 empty] | п.10.14.6
|  | ОЭСНЖ 12038 |  |  |  | Рабочий монтажник среднего разряда 3,8 |  |  |  |  | чел.-ч |  | 6.39 | 9.4 |  |  |  | 60.07 |  | 24,80 | 1489.74
[6 empty] | ЗП | [7 empty] | 200.22 | 1.2 |  |  | 60 |  | 24.8 | 1490
[6 empty] | ЭМ | [7 empty] | 82.19 | 1.2 |  |  | 25 |  | 5.3 | 131
[6 empty] | в т.ч. ЗПМ | [7 empty] | 3.38 | 1.2 |  |  | (1) |  | 24.8 | (25)
[6 empty] | МР | [7 empty] | 110.34 | 1 |  |  | 28 |  | 3.91 | 108
|  | Пр/812-049.3-1 |  |  |  | НР от ФОТ |  |  |  |  | % |  | 97 |  | 1 |  |  | 59 |  | 97 | 1470
|  | Пр/774-049.3 |  |  |  | СП от ФОТ |  |  |  |  | % |  | 51 |  | 1 |  |  | 31 |  | 51 | 773
[6 empty] | ЗТР |  |  |  |  | чел-ч |  | 21.3 |  | 1.2 | [5 empty] | 6.39
[6 empty] | Всего по позиции | [11 empty] | 203 |  |  | 3972
63 |  | ОЕРЖм 08-02-472-10 ОПДС-2821.2011. Прил.4.т.1.п.2В |  |  |  | Проводник заземляющий из медного изолированного провода сечением 25 мм2 открыто по строительным основаниям |  |  |  |  | 100 м |  | 0.2 | 511.39 | [5 empty] | п.10.14.6
|  | ОЭСНЖ 12038 |  |  |  | Рабочий монтажник среднего разряда 3,8 |  |  |  |  | чел.-ч |  | 7.7184 | 9.4 |  |  |  | 72.55 |  | 24,80 | 1799.24
[6 empty] | ЗП | [7 empty] | 302.3 | 1.2 |  |  | 73 |  | 24.8 | 1799
[6 empty] | ЭМ | [7 empty] | 31.8 | 1.2 |  |  | 8 |  | 5.3 | 40
[6 empty] | в т.ч. ЗПМ | [7 empty] | 0.41 | 1.2 |  |  | (0) |  | 24.8 | (2)
[6 empty] | МР | [7 empty] | 177.29 | 1 |  |  | 35 |  | 3.91 | 139
|  | ОССЦЖ 502-0520 |  |  |  | Провода силовые для электрических установок на напряжение до 450 В с медной жилой марки ПВ3, сечением 6 мм2 |  |  |  |  | 1000 м |  | 0.02 | 3387.14 | 1 |  |  | 68 |  | 3.91 | 265
|  | Пр/812-049.3-1 |  |  |  | НР от ФОТ |  |  |  |  | % |  | 97 |  | 1 |  |  | 71 |  | 97 | 1747
|  | Пр/774-049.3 |  |  |  | СП от ФОТ |  |  |  |  | % |  | 51 |  | 1 |  |  | 37 |  | 51 | 919
[6 empty] | ЗТР |  |  |  |  | чел-ч |  | 32.16 |  | 1.2 | [5 empty] | 7.72
[6 empty] | Всего по позиции | [11 empty] | 292 |  |  | 4909
[6 empty] | Прямые затраты по разделу, в том числе: | [11 empty] | 15716 |  |  | 75446
[6 empty] | - основная заработная плата | [11 empty] | 901 |  |  | 22361
[6 empty] | - эксплуатация машин и механизмов | [11 empty] | 208 |  |  | 1235
[6 empty] | - в т.ч. зарплата машинистов | [11 empty] | 7 |  |  | 200
[6 empty] | - материальные ресурсы | [11 empty] | 14607 |  |  | 51850
[6 empty] | - оборудование, мебель и инвентарь | [11 empty] | 0 |  |  | 0
[6 empty] | - перевозка и погрузо-разгрузочные работы | [11 empty] | 0 |  |  | 0
[6 empty] | Накладные расходы по разделу | [11 empty] | 876 |  |  | 21791
[6 empty] | Сметная прибыль по разделу | [11 empty] | 463 |  |  | 11463
[6 empty] | Итого по разделу | [11 empty] | 17055 |  |  | 108700
Раздел 7. Вентиляционные системы П1, В1 и Сплит-система
64 |  | ОЕРЖ 20-02-006-01 ОПДС-2821.2011. Прил.4.т.1.п.2А Т.ч.1.20.19 |  |  |  | Установка заслонок воздушных и клапанов воздушных КВР с электрическим или пневматическим приводом диаметром до 250 мм (прим- воздушный клапан АЗД 122.000 200/м., 3,4Па., 2,2м/с., 250м3/ч с электроприводом RWF03-220) |  |  |  |  | 1 шт. |  | 1 | 31.4 | [5 empty] | п.10.13.21
|  | ОЭСНЖ 11034 |  |  |  | Рабочий строитель среднего разряда 3,4 |  |  |  |  | чел.-ч |  | 2.0538 | 8.97 |  |  |  | 18.42 |  | 24,80 | 456.82
[6 empty] | ЗП | [7 empty] | 14.62 | 1.26 |  |  | 18 |  | 24.8 | 457
[6 empty] | ЭМ | [7 empty] | 1.93 | 1.26 |  |  | 2 |  | 6.05 | 15
[6 empty] | МР | [7 empty] | 14.85 | 1 |  |  | 15 |  | 7.13 | 106
|  | ОССЦЖ 301-1953 |  |  |  | Заслонки воздушные унифицированные с электрическим приводом МЭО 0.63/0.63-0.25П диаметром до 250 мм (прим- воздушный клапан АЗД 122.000 200/м., 3,4Па., 2,2м/с., 250м3/ч с электроприводом RWF03-220) |  |  |  |  | шт. |  | 1 | 1430.65 | 1 |  |  | 1431 |  | 7.13 | 10201
|  | Пр/812-016.0-1 |  |  |  | НР от ФОТ |  |  |  |  | % |  | 109 |  | 1 |  |  | 20 |  | 109 | 498
|  | Пр/774-016.0 |  |  |  | СП от ФОТ |  |  |  |  | % |  | 61 |  | 1 |  |  | 11 |  | 61 | 279
[6 empty] | ЗТР |  |  |  |  | чел-ч |  | 1.63 |  | 1.26 | [5 empty] | 2.05
[6 empty] | Всего по позиции | [11 empty] | 1497 |  |  | 11556
65 |  | ОЕРЖ 20-06-005-01 ОПДС-2821.2011. Прил.4.т.1.п.2А Т.ч.1.20.19 |  |  |  | Установка фильтров воздушных (сухих) производительностью до 10 тыс.м3/час (прим- монтаж фильтра ФВ-200) |  |  |  |  | 1 фильтр |  | 1 | 139.74 | [5 empty] | п.10.13.21
|  | ОЭСНЖ 11040 |  |  |  | Рабочий строитель среднего разряда 4 |  |  |  |  | чел.-ч |  | 12.8016 | 9.62 |  |  |  | 123.15 |  | 24,80 | 3054.12
[6 empty] | ЗП | [7 empty] | 97.74 | 1.26 |  |  | 123 |  | 24.8 | 3054
[6 empty] | ЭМ | [7 empty] | 13.11 | 1.26 |  |  | 17 |  | 6.05 | 100
[6 empty] | в т.ч. ЗПМ | [7 empty] | 0.27 | 1.26 |  |  | (0) |  | 24.8 | (8)
[6 empty] | МР | [7 empty] | 28.89 | 1 |  |  | 29 |  | 7.13 | 206
|  | ОССЦЖ 301-5187 |  |  |  | Корпус фильтра круглого из оцинкованной стали марки ФВ-200 (фильтр ФВ-200 EU3 23.4Па, тип кассетный G3 (тип кассета сменная фильтрующая для ФВ-200 EU3, расход 250м3/ч) |  |  |  |  | шт. |  | 1 | 231.24 | 1 |  |  | 231 |  | 7.13 | 1649
|  | Пр/812-016.0-1 |  |  |  | НР от ФОТ |  |  |  |  | % |  | 109 |  | 1 |  |  | 134 |  | 109 | 3338
|  | Пр/774-016.0 |  |  |  | СП от ФОТ |  |  |  |  | % |  | 61 |  | 1 |  |  | 75 |  | 61 | 1868
[6 empty] | ЗТР |  |  |  |  | чел-ч |  | 10.16 |  | 1.26 | [5 empty] | 12.8
[6 empty] | Всего по позиции | [11 empty] | 609 |  |  | 10215
66 |  | ОЕРЖ 20-06-005-01 ОПДС-2821.2011. Прил.4.т.1.п.2А Т.ч.1.20.19 |  |  |  | Установка фильтров воздушных (сухих) производительностью до 10 тыс.м3/час |  |  |  |  | 1 фильтр |  | 1 | 139.74 | [5 empty] | п.10.13.21
|  | ОЭСНЖ 11040 |  |  |  | Рабочий строитель среднего разряда 4 |  |  |  |  | чел.-ч |  | 12.8016 | 9.62 |  |  |  | 123.15 |  | 24,80 | 3054.12
[6 empty] | ЗП | [7 empty] | 97.74 | 1.26 |  |  | 123 |  | 24.8 | 3054
[6 empty] | ЭМ | [7 empty] | 13.11 | 1.26 |  |  | 17 |  | 6.05 | 100
[6 empty] | в т.ч. ЗПМ | [7 empty] | 0.27 | 1.26 |  |  | (0) |  | 24.8 | (8)
[6 empty] | МР | [7 empty] | 28.89 | 1 |  |  | 29 |  | 7.13 | 206
|  | ОССЦЖ 301-5194 |  |  |  | Корпус фильтра круглого из оцинкованной стали марки ФВК-200 (фильтр ФВК-200-EU7 60,9Па., тип карманный F7, кассета сменная фильтрующия для ФВК-200-EU7-0517., 250м3/ч) |  |  |  |  | шт. |  | 1 | 370.34 | 1 |  |  | 370 |  | 7.13 | 2641
|  | Пр/812-016.0-1 |  |  |  | НР от ФОТ |  |  |  |  | % |  | 109 |  | 1 |  |  | 134 |  | 109 | 3338
|  | Пр/774-016.0 |  |  |  | СП от ФОТ |  |  |  |  | % |  | 61 |  | 1 |  |  | 75 |  | 61 | 1868
[6 empty] | ЗТР |  |  |  |  | чел-ч |  | 10.16 |  | 1.26 | [5 empty] | 12.8
[6 empty] | Всего по позиции | [11 empty] | 748 |  |  | 11207
67 |  | ОЕРЖ 20-04-001-01 ОПДС-2821.2011. Прил.4.т.1.п.2А Т.ч.1.20.19 |  |  |  | Установка агрегатов воздушно-отопительных массой до 0,25 т |  |  |  |  | 1 агрегат |  | 1 | 165.79 | [5 empty] | п.10.13.21
|  | ОЭСНЖ 11032 |  |  |  | Рабочий строитель среднего разряда 3,2 |  |  |  |  | чел.-ч |  | 10.3068 | 8.74 |  |  |  | 90.08 |  | 24,80 | 2233.98
[6 empty] | ЗП | [7 empty] | 71.49 | 1.26 |  |  | 90 |  | 24.8 | 2234
[6 empty] | ЭМ | [7 empty] | 27.74 | 1.26 |  |  | 35 |  | 6.05 | 211
[6 empty] | в т.ч. ЗПМ | [7 empty] | 0.68 | 1.26 |  |  | (1) |  | 24.8 | (21)
[6 empty] | МР | [7 empty] | 66.56 | 1 |  |  | 67 |  | 7.13 | 475
|  | ОССЦЖ 301-7973 |  |  |  | Нагреватели электрические канальные для круглых воздуховодов марки РВЕС 200/3 (прим- электронагреватель ЭНК 200/4,5., Конфигурация ТЭНов ЭНК-2) |  |  |  |  | шт. |  | 1 | 989.42 | 1 |  |  | 989 |  | 7.13 | 7055
|  | Пр/812-016.0-1 |  |  |  | НР от ФОТ |  |  |  |  | % |  | 109 |  | 1 |  |  | 99 |  | 109 | 2458
|  | Пр/774-016.0 |  |  |  | СП от ФОТ |  |  |  |  | % |  | 61 |  | 1 |  |  | 56 |  | 61 | 1376
[6 empty] | ЗТР |  |  |  |  | чел-ч |  | 8.18 |  | 1.26 | [5 empty] | 10.31
[6 empty] | Всего по позиции | [11 empty] | 1336 |  |  | 13809
68 |  | ОЕРЖ 20-03-002-01 ОПДС-2821.2011. Прил.4.т.1.п.2А Т.ч.1.20.19 |  |  |  | Установка вентиляторов осевых массой до 0,025 т |  |  |  |  | 1 вентилятор |  | 1 | 47.66 | [5 empty] | п.10.13.21
|  | ОЭСНЖ 11040 |  |  |  | Рабочий строитель среднего разряда 4 |  |  |  |  | чел.-ч |  | 5.0148 | 9.62 |  |  |  | 48.24 |  | 24,80 | 1196.35
[6 empty] | ЗП | [7 empty] | 38.29 | 1.26 |  |  | 48 |  | 24.8 | 1196
[6 empty] | ЭМ | [7 empty] | 7.33 | 1.26 |  |  | 9 |  | 6.05 | 56
[6 empty] | в т.ч. ЗПМ | [7 empty] | 0.14 | 1.26 |  |  | (0) |  | 24.8 | (4)
[6 empty] | МР | [7 empty] | 2.04 | 1 |  |  | 2 |  | 7.13 | 15
|  | ОССЦЖ 301-6607 |  |  |  | Вентиляторы канальные фирмы "Арктика" марки СК 160 С (прим-Вентилятор канальный VC-200) |  |  |  |  | шт. |  | 1 | 1328.68 | 1 |  |  | 1329 |  | 7.13 | 9473
|  | Пр/812-016.0-1 |  |  |  | НР от ФОТ |  |  |  |  | % |  | 109 |  | 1 |  |  | 52 |  | 109 | 1308
|  | Пр/774-016.0 |  |  |  | СП от ФОТ |  |  |  |  | % |  | 61 |  | 1 |  |  | 29 |  | 61 | 732
[6 empty] | ЗТР |  |  |  |  | чел-ч |  | 3.98 |  | 1.26 | [5 empty] | 5.01
[6 empty] | Всего по позиции | [11 empty] | 1469 |  |  | 12780
69 |  | ОЕРЖ 20-02-014-12 ОПДС-2821.2011. Прил.4.т.1.п.2А Т.ч.1.20.19 |  |  |  | Установка шумоглушителей вентиляционных трубчатых круглого сечения типа ГТК 2-6, диаметр обечайки 500 мм |  |  |  |  | 1 шт. |  | 1 | 30.29 | [5 empty] | п.10.13.21
|  | ОЭСНЖ 11033 |  |  |  | Рабочий строитель среднего разряда 3,3 |  |  |  |  | чел.-ч |  | 2.2932 | 8.86 |  |  |  | 20.32 |  | 24,80 | 503.94
[6 empty] | ЗП | [7 empty] | 16.13 | 1.26 |  |  | 20 |  | 24.8 | 504
[6 empty] | ЭМ | [7 empty] | 3.12 | 1.26 |  |  | 4 |  | 6.05 | 24
[6 empty] | МР | [7 empty] | 11.04 | 1 |  |  | 11 |  | 7.13 | 79
|  | ОССЦЖ 301-0243 |  |  |  | Глушители шума круглого сечения на бандажном соединении марка ГТК 2-6, диаметр обечайки 500 мм, масса наполнителя 2,32 кг (ГТК 200-600., длина 600мм) |  |  |  |  | шт. |  | 1 | 494.43 | 1 |  |  | 494 |  | 7.13 | 3525
|  | Пр/812-016.0-1 |  |  |  | НР от ФОТ |  |  |  |  | % |  | 109 |  | 1 |  |  | 22 |  | 109 | 549
|  | Пр/774-016.0 |  |  |  | СП от ФОТ |  |  |  |  | % |  | 61 |  | 1 |  |  | 12 |  | 61 | 307
[6 empty] | ЗТР |  |  |  |  | чел-ч |  | 1.82 |  | 1.26 | [5 empty] | 2.29
[6 empty] | Всего по позиции | [11 empty] | 563 |  |  | 4988
[6 empty] | Прямые затраты по разделу, в том числе: | [11 empty] | 5503 |  |  | 46636
[6 empty] | - основная заработная плата | [11 empty] | 422 |  |  | 10499
[6 empty] | - эксплуатация машин и механизмов | [11 empty] | 84 |  |  | 506
[6 empty] | - в т.ч. зарплата машинистов | [11 empty] | 1 |  |  | 41
[6 empty] | - материальные ресурсы | [11 empty] | 4997 |  |  | 35631
[6 empty] | - оборудование, мебель и инвентарь | [11 empty] | 0 |  |  | 0
[6 empty] | - перевозка и погрузо-разгрузочные работы | [11 empty] | 0 |  |  | 0
[6 empty] | Накладные расходы по разделу | [11 empty] | 461 |  |  | 11489
[6 empty] | Сметная прибыль по разделу | [11 empty] | 258 |  |  | 6430
[6 empty] | Итого по разделу | [11 empty] | 6222 |  |  | 64555
Раздел 7/1 Автоматика
70 |  | ОЕРЖм 08-03-572-03 ОПДС-2821.2011. Прил.4.т.1.п.2В |  |  |  | Блок управления шкафного исполнения или распределительный пункт (шкаф), устанавливаемый на стене, высота и ширина до 600х600 мм |  |  |  |  | 1 шт. |  | 1 | 231.12 | [5 empty] | п.10.14.1
|  | ОЭСНЖ 12042 |  |  |  | Рабочий монтажник среднего разряда 4,2 |  |  |  |  | чел.-ч |  | 2.784 | 9.92 |  |  |  | 27.62 |  | 24,80 | 684.98
[6 empty] | ЗП | [7 empty] | 23.01 | 1.2 |  |  | 28 |  | 24.8 | 685
[6 empty] | ЭМ | [7 empty] | 28.2 | 1.2 |  |  | 34 |  | 5.87 | 199
[6 empty] | в т.ч. ЗПМ | [7 empty] | 1.35 | 1.2 |  |  | (2) |  | 24.8 | (40)
[6 empty] | МР | [7 empty] | 179.91 | 1 |  |  | 180 |  | 4.17 | 750
|  | ОССЦЖ 509-6426 |  |  |  | Щиты управления вентиляцией ЩУВ4 7,5 кВт (прим-Щит упр.Iк ЩУВЭК/3-К 4.5(380/3ф)-П 0,15(220/0,7А)/1.1/4.1/6/7x2.) |  |  |  |  | шт. |  | 1 | 6542.81 | 1 |  |  | 6543 |  | 4.17 | 27284
|  | Пр/812-049.3-1 |  |  |  | НР от ФОТ |  |  |  |  | % |  | 97 |  | 1 |  |  | 29 |  | 97 | 703
|  | Пр/774-049.3 |  |  |  | СП от ФОТ |  |  |  |  | % |  | 51 |  | 1 |  |  | 15 |  | 51 | 370
[6 empty] | ЗТР |  |  |  |  | чел-ч |  | 2.32 |  | 1.2 | [5 empty] | 2.78
[6 empty] | Всего по позиции | [11 empty] | 6829 |  |  | 29991
[6 empty] | Прямые затраты по разделу, в том числе: | [11 empty] | 6785 |  |  | 28918
[6 empty] | - основная заработная плата | [11 empty] | 28 |  |  | 685
[6 empty] | - эксплуатация машин и механизмов | [11 empty] | 34 |  |  | 199
[6 empty] | - в т.ч. зарплата машинистов | [11 empty] | 2 |  |  | 40
[6 empty] | - материальные ресурсы | [11 empty] | 180 |  |  | 750
[6 empty] | - оборудование, мебель и инвентарь | [11 empty] | 6543 |  |  | 27284
[6 empty] | - перевозка и погрузо-разгрузочные работы | [11 empty] | 0 |  |  | 0
[6 empty] | Накладные расходы по разделу | [11 empty] | 29 |  |  | 703
[6 empty] | Сметная прибыль по разделу | [11 empty] | 15 |  |  | 370
[6 empty] | Итого по разделу | [11 empty] | 6829 |  |  | 29991
Раздел 7/2. Вентиляционная система В1
71 |  | ОЕРЖ 20-02-004-01 Т.ч.1.20.19 ОПДС-2821.2011. Прил.4.т.1.п.2А |  |  |  | Установка клапанов обратных диаметром до 355 мм |  |  |  |  | 1 клапан |  | 1 | 18.34 | [5 empty] | п.10.13.21
|  | ОЭСНЖ 11033 |  |  |  | Рабочий строитель среднего разряда 3,3 |  |  |  |  | чел.-ч |  | 1.2978 | 8.86 |  |  |  | 11.5 |  | 24,80 | 285.2
[6 empty] | ЗП | [7 empty] | 9.13 | 1.26 |  |  | 12 |  | 24.8 | 285
[6 empty] | ЭМ | [7 empty] | 1.65 | 1.26 |  |  | 2 |  | 6.05 | 13
[6 empty] | МР | [7 empty] | 7.56 | 1 |  |  | 8 |  | 7.13 | 54
|  | ОССЦЖ 301-2072 |  |  |  | Клапаны обратные общего назначения из листовой и сортовой стали круглого сечения Ков-2 диаметром 500 мм (прим- клапан обратный КОв-160) |  |  |  |  | шт. |  | 1 | 677.81 | 1 |  |  | 678 |  | 7.13 | 4833
|  | Пр/812-016.0-1 |  |  |  | НР от ФОТ |  |  |  |  | % |  | 109 |  | 1 |  |  | 13 |  | 109 | 311
|  | Пр/774-016.0 |  |  |  | СП от ФОТ |  |  |  |  | % |  | 61 |  | 1 |  |  | 7 |  | 61 | 174
[6 empty] | ЗТР |  |  |  |  | чел-ч |  | 1.03 |  | 1.26 | [5 empty] | 1.3
[6 empty] | Всего по позиции | [11 empty] | 720 |  |  | 5670
72 |  | ОЕРЖ 20-03-002-01 ОПДС-2821.2011. Прил.4.т.1.п.2А Т.ч.1.20.19 |  |  |  | Установка вентиляторов осевых массой до 0,025 т |  |  |  |  | 1 вентилятор |  | 1 | 47.66 | [5 empty] | п.10.13.21
|  | ОЭСНЖ 11040 |  |  |  | Рабочий строитель среднего разряда 4 |  |  |  |  | чел.-ч |  | 5.0148 | 9.62 |  |  |  | 48.24 |  | 24,80 | 1196.35
[6 empty] | ЗП | [7 empty] | 38.29 | 1.26 |  |  | 48 |  | 24.8 | 1196
[6 empty] | ЭМ | [7 empty] | 7.33 | 1.26 |  |  | 9 |  | 6.05 | 56
[6 empty] | в т.ч. ЗПМ | [7 empty] | 0.14 | 1.26 |  |  | (0) |  | 24.8 | (4)
[6 empty] | МР | [7 empty] | 2.04 | 1 |  |  | 2 |  | 7.13 | 15
|  | ОССЦЖ 301-6607 |  |  |  | Вентиляторы канальные фирмы "Арктика" марки СК 160 С (прим-Вентилятор канальный VC-160) |  |  |  |  | шт. |  | 1 | 1328.68 | 1 |  |  | 1329 |  | 7.13 | 9473
|  | Пр/812-016.0-1 |  |  |  | НР от ФОТ |  |  |  |  | % |  | 109 |  | 1 |  |  | 52 |  | 109 | 1308
|  | Пр/774-016.0 |  |  |  | СП от ФОТ |  |  |  |  | % |  | 61 |  | 1 |  |  | 29 |  | 61 | 732
[6 empty] | ЗТР |  |  |  |  | чел-ч |  | 3.98 |  | 1.26 | [5 empty] | 5.01
[6 empty] | Всего по позиции | [11 empty] | 1469 |  |  | 12780
73 |  | ОЕРЖ 20-02-014-06 ОПДС-2821.2011. Прил.4.т.1.п.2А Т.ч.1.20.19 |  |  |  | Установка шумоглушителей вентиляционных трубчатых круглого сечения типа ГТК 1-6, диаметр обечайки 500 мм |  |  |  |  | 1 шт. |  | 1 | 30.29 | [5 empty] | п.10.13.21
|  | ОЭСНЖ 11033 |  |  |  | Рабочий строитель среднего разряда 3,3 |  |  |  |  | чел.-ч |  | 2.2932 | 8.86 |  |  |  | 20.32 |  | 24,80 | 503.94
[6 empty] | ЗП | [7 empty] | 16.13 | 1.26 |  |  | 20 |  | 24.8 | 504
[6 empty] | ЭМ | [7 empty] | 3.12 | 1.26 |  |  | 4 |  | 6.05 | 24
[6 empty] | МР | [7 empty] | 11.04 | 1 |  |  | 11 |  | 7.13 | 79
|  | ОССЦЖ 301-0237 |  |  |  | Глушители шума круглого сечения на бандажном соединении марка ГТК 1-6, диаметр обечайки 500 мм, масса наполнителя 5,38 кг (прим- шумоглушитель ГТР160-600) |  |  |  |  | шт. |  | 1 | 779.62 | 1 |  |  | 780 |  | 7.13 | 5559
|  | Пр/812-016.0-1 |  |  |  | НР от ФОТ |  |  |  |  | % |  | 109 |  | 1 |  |  | 22 |  | 109 | 549
|  | Пр/774-016.0 |  |  |  | СП от ФОТ |  |  |  |  | % |  | 61 |  | 1 |  |  | 12 |  | 61 | 307
[6 empty] | ЗТР |  |  |  |  | чел-ч |  | 1.82 |  | 1.26 | [5 empty] | 2.29
[6 empty] | Всего по позиции | [11 empty] | 849 |  |  | 7022
[6 empty] | Прямые затраты по разделу, в том числе: | [11 empty] | 2903 |  |  | 22091
[6 empty] | - основная заработная плата | [11 empty] | 80 |  |  | 1985
[6 empty] | - эксплуатация машин и механизмов | [11 empty] | 15 |  |  | 93
[6 empty] | - в т.ч. зарплата машинистов | [11 empty] | 0 |  |  | 4
[6 empty] | - материальные ресурсы | [11 empty] | 2808 |  |  | 20013
[6 empty] | - оборудование, мебель и инвентарь | [11 empty] | 0 |  |  | 0
[6 empty] | - перевозка и погрузо-разгрузочные работы | [11 empty] | 0 |  |  | 0
[6 empty] | Накладные расходы по разделу | [11 empty] | 87 |  |  | 2168
[6 empty] | Сметная прибыль по разделу | [11 empty] | 48 |  |  | 1213
[6 empty] | Итого по разделу | [11 empty] | 3038 |  |  | 25472
Раздел 7/3. Вентиляционная система, В1. Автоматика
74 |  | ОЕРЖм 08-03-572-03 ОПДС-2821.2011. Прил.4.т.1.п.2В |  |  |  | Блок управления шкафного исполнения или распределительный пункт (шкаф), устанавливаемый на стене, высота и ширина до 600х600 мм |  |  |  |  | 1 шт. |  | 1 | 231.12 | [5 empty] | п.10.14.1
|  | ОЭСНЖ 12042 |  |  |  | Рабочий монтажник среднего разряда 4,2 |  |  |  |  | чел.-ч |  | 2.784 | 9.92 |  |  |  | 27.62 |  | 24,80 | 684.98
[6 empty] | ЗП | [7 empty] | 23.01 | 1.2 |  |  | 28 |  | 24.8 | 685
[6 empty] | ЭМ | [7 empty] | 28.2 | 1.2 |  |  | 34 |  | 5.87 | 199
[6 empty] | в т.ч. ЗПМ | [7 empty] | 1.35 | 1.2 |  |  | (2) |  | 24.8 | (40)
[6 empty] | МР | [7 empty] | 179.91 | 1 |  |  | 180 |  | 4.17 | 750
|  | ОССЦЖ 509-6426 |  |  |  | Щиты управления вентиляцией ЩУВ4 7,5 кВт (прим-Щит упр. Iк ЩУВ-П 0,115(220/0,5А)/1.1) |  |  |  |  | шт. |  | 1 | 6542.81 | 1 |  |  | 6543 |  | 4.17 | 27284
|  | Пр/812-049.3-1 |  |  |  | НР от ФОТ |  |  |  |  | % |  | 97 |  | 1 |  |  | 29 |  | 97 | 703
|  | Пр/774-049.3 |  |  |  | СП от ФОТ |  |  |  |  | % |  | 51 |  | 1 |  |  | 15 |  | 51 | 370
[6 empty] | ЗТР |  |  |  |  | чел-ч |  | 2.32 |  | 1.2 | [5 empty] | 2.78
[6 empty] | Всего по позиции | [11 empty] | 6829 |  |  | 29991
75 |  | ОЕРЖм 08-02-371-01 ОПДС-2821.2011. Прил.4.т.1.п.2В |  |  |  | Пускорегулирующий аппарат (прим- частотный преобразователь симисторный регулятор СРМ 250 (Speedcontroller MTY-1.5A)) |  |  |  |  | 1 шт. |  | 1 | 13.71 | [5 empty] | п.10.13.21
|  | ОЭСНЖ 12046 |  |  |  | Рабочий монтажник среднего разряда 4,6 |  |  |  |  | чел.-ч |  | 1.128 | 10.5 |  |  |  | 11.84 |  | 24,80 | 293.63
[6 empty] | ЗП | [7 empty] | 9.87 | 1.2 |  |  | 12 |  | 24.8 | 294
[6 empty] | ЭМ | [7 empty] | 2.19 | 1.2 |  |  | 3 |  | 6.05 | 16
[6 empty] | в т.ч. ЗПМ | [7 empty] | 0.14 | 1.2 |  |  | (0) |  | 24.8 | (4)
[6 empty] | МР | [7 empty] | 1.65 | 1 |  |  | 2 |  | 7.13 | 12
|  | ОССЦЖ 301-7765 |  |  |  | Регулятор температуры симисторный Pulser, настенный, максимальная нагрузка 3,6 кВт (прим- частотный преобразователь симисторный регулятор СРМ 250 (Speedcontroller MTY-1.5A)) |  |  |  |  | шт. |  | 1 | 831.75 | 1 |  |  | 832 |  | 7.13 | 5930
|  | Пр/812-049.3-1 |  |  |  | НР от ФОТ |  |  |  |  | % |  | 97 |  | 1 |  |  | 12 |  | 97 | 289
|  | Пр/774-049.3 |  |  |  | СП от ФОТ |  |  |  |  | % |  | 51 |  | 1 |  |  | 6 |  | 51 | 152
[6 empty] | ЗТР |  |  |  |  | чел-ч |  | 0.94 |  | 1.2 | [5 empty] | 1.13
[6 empty] | Всего по позиции | [11 empty] | 867 |  |  | 6693
[6 empty] | Прямые затраты по разделу, в том числе: | [11 empty] | 7634 |  |  | 35170
[6 empty] | - основная заработная плата | [11 empty] | 40 |  |  | 979
[6 empty] | - эксплуатация машин и механизмов | [11 empty] | 37 |  |  | 215
[6 empty] | - в т.ч. зарплата машинистов | [11 empty] | 2 |  |  | 44
[6 empty] | - материальные ресурсы | [11 empty] | 1014 |  |  | 6692
[6 empty] | - оборудование, мебель и инвентарь | [11 empty] | 6543 |  |  | 27284
[6 empty] | - перевозка и погрузо-разгрузочные работы | [11 empty] | 0 |  |  | 0
[6 empty] | Накладные расходы по разделу | [11 empty] | 41 |  |  | 992
[6 empty] | Сметная прибыль по разделу | [11 empty] | 21 |  |  | 522
[6 empty] | Итого по разделу | [11 empty] | 7696 |  |  | 36684
Раздел 7/4. Сплит-система Lanzkraft LSWH-25FC1N/LSAH-25FC1N
76 |  | ОЕРЖ 20-06-018-03 ОПДС-2821.2011. Прил.4.т.1.п.2А |  |  |  | Установка сплит-систем с внутренним блоком настенного типа мощностью до 5 кВт |  |  |  |  | 1 сплит-система |  | 1 | 132.99 | [5 empty] | п.10.13.21
|  | ОЭСНЖ 11050 |  |  |  | Рабочий строитель среднего разряда 5 |  |  |  |  | чел.-ч |  | 4.608 | 11.09 |  |  |  | 51.1 |  | 24,80 | 1267.28
[6 empty] | ЗП | [7 empty] | 42.59 | 1.2 |  |  | 51 |  | 24.8 | 1267
[6 empty] | ЭМ | [7 empty] | 14.42 | 1.2 |  |  | 17 |  | 6.05 | 105
[6 empty] | МР | [7 empty] | 75.98 | 1 |  |  | 76 |  | 7.13 | 542
|  | ОССЦЖ 101-2503 |  |  |  | Лента полиэтиленовая с липким слоем толщиной 0,10 мм |  |  |  |  | кг |  | 0.5 | 87.38 | 1 |  |  | 44 |  | 7.13 | 312
|  | ОССЦЖ 101-8052 |  |  |  | Пена монтажная |  |  |  |  | л |  | 1 | 47.29 | 1 |  |  | 47 |  | 7.13 | 337
|  | ОССЦЖ 301-1349 |  |  |  | Трубки дренажные (шланги) гофрированные для систем кондиционирования, диаметром 20 мм |  |  |  |  | м |  | 6 | 10.16 | 1 |  |  | 61 |  | 7.13 | 435
|  | ОССЦЖ 301-7770 |  |  |  | Сплит-системы настенного типа, мощность 2,2 кВт (прим-Сплит-система Lanzkraft LSWH-25FC1N/LSAH-25FC1N) |  |  |  |  | шт. |  | 1 | 3783.77 | 1 |  |  | 3784 |  | 7.13 | 26978
|  | ОССЦЖ 501-8623 |  |  |  | Кабель силовой огнестойкий с медными жилами с изоляцией и оболочкой из ПВХ, не распространяющий горение, с низким дымо- и газовыделением, напряжением 1,0 кВ (ГОСТ Р 53769-2010), марки ВВГнг(A)-FRLS 3х1,5ок(N,PE) |  |  |  |  | 1000 м |  | 0.015 | 17383.44 | 1 |  |  | 261 |  | 7.13 | 1859
|  | ОССЦЖ 507-2949 |  |  |  | Трубы медные отожженные (мягкие) универсальные в бухтах, размером 10х1 мм |  |  |  |  | м |  | 3 | 35.12 | 1 |  |  | 105 |  | 7.13 | 751
|  | ОССЦЖ 507-2951 |  |  |  | Трубы медные отожженные (мягкие) универсальные в бухтах, размером 15х1 мм |  |  |  |  | м |  | 3 | 50.42 | 1 |  |  | 151 |  | 7.13 | 1078
|  | ОССЦЖ 104-0336 |  |  |  | Трубки из вспененного каучука, толщиной 6 мм, диаметром 10 мм |  |  |  |  | м |  | 3 | 13.69 | 1 |  |  | 41 |  | 7.13 | 293
|  | ОССЦЖ 104-0338 |  |  |  | Трубки из вспененного каучука, толщиной 6 мм, диаметром 15 мм |  |  |  |  | м |  | 3 | 17.26 | 1 |  |  | 52 |  | 7.13 | 369
|  | Пр/812-016.0-1 |  |  |  | НР от ФОТ |  |  |  |  | % |  | 109 |  | 1 |  |  | 56 |  | 109 | 1381
|  | Пр/774-016.0 |  |  |  | СП от ФОТ |  |  |  |  | % |  | 61 |  | 1 |  |  | 31 |  | 61 | 773
[6 empty] | ЗТР |  |  |  |  | чел-ч |  | 3.84 |  | 1.2 | [5 empty] | 4.61
[6 empty] | Всего по позиции | [11 empty] | 4777 |  |  | 36480
77 |  | ОЕРЖ 18-06-006-01 ОПДС-2821.2011. Прил.4.т.1.п.2А |  |  |  | Установка узлов конденсатоотводчиков диаметром 15 мм (прим- монтаж сифона для кондиционера) |  |  |  |  | 1 узел |  | 1 | 113.02 | [5 empty] | п.10.13.21
|  | ОЭСНЖ 11040 |  |  |  | Рабочий строитель среднего разряда 4 |  |  |  |  | чел.-ч |  | 3.48 | 9.62 |  |  |  | 33.48 |  | 24,80 | 830.3
[6 empty] | ЗП | [7 empty] | 27.9 | 1.2 |  |  | 33 |  | 24.8 | 830
[6 empty] | ЭМ | [7 empty] | 5.35 | 1.2 |  |  | 6 |  | 6.05 | 39
[6 empty] | в т.ч. ЗПМ | [7 empty] | 0.14 | 1.2 |  |  | (0) |  | 24.8 | (4)
[6 empty] | МР | [7 empty] | 79.77 | 1 |  |  | 80 |  | 7.13 | 569
|  | Пр/812-016.0-1 |  |  |  | НР от ФОТ |  |  |  |  | % |  | 109 |  | 1 |  |  | 36 |  | 109 | 909
|  | Пр/774-016.0 |  |  |  | СП от ФОТ |  |  |  |  | % |  | 61 |  | 1 |  |  | 20 |  | 61 | 509
[6 empty] | ЗТР |  |  |  |  | чел-ч |  | 2.9 |  | 1.2 | [5 empty] | 3.48
[6 empty] | Всего по позиции | [11 empty] | 175 |  |  | 2856
[6 empty] | Прямые затраты по разделу, в том числе: | [11 empty] | 4809 |  |  | 35764
[6 empty] | - основная заработная плата | [11 empty] | 84 |  |  | 2097
[6 empty] | - эксплуатация машин и механизмов | [11 empty] | 23 |  |  | 144
[6 empty] | - в т.ч. зарплата машинистов | [11 empty] | 0 |  |  | 4
[6 empty] | - материальные ресурсы | [11 empty] | 918 |  |  | 6545
[6 empty] | - оборудование, мебель и инвентарь | [11 empty] | 3784 |  |  | 26978
[6 empty] | - перевозка и погрузо-разгрузочные работы | [11 empty] | 0 |  |  | 0
[6 empty] | Накладные расходы по разделу | [11 empty] | 92 |  |  | 2290
[6 empty] | Сметная прибыль по разделу | [11 empty] | 51 |  |  | 1282
[6 empty] | Итого по разделу | [11 empty] | 4952 |  |  | 39336
Раздел 8 Отделочные работы коридора 4 этаж помещение №16
78 |  | ОЕРЖр 61-2-7 |  |  |  | Ремонт штукатурки внутренних стен по камню и бетону цементно-известковым раствором, площадью отдельных мест до 1 м2 толщиной слоя до 20 мм |  |  |  |  | 100 м2 отремонтированной поверхности |  | 0.0594 | 3126.7 | [5 empty] | п.30.11.4
|  | ОЭСНЖ 11033 |  |  |  | Рабочий строитель среднего разряда 3,3 |  |  |  |  | чел.-ч |  | 13.564 | 8.86 |  |  |  | 120.18 |  | 24,80 | 2980.46
[6 empty] | ЗП | [7 empty] | 2023.18 | 1 |  |  | 120 |  | 24.8 | 2980
[6 empty] | ЭМ | [7 empty] | 21.07 | 1 |  |  | 1 |  | 6.74 | 8
[6 empty] | в т.ч. ЗПМ | [7 empty] | 7.77 | 1 |  |  | (0) |  | 24.8 | (11)
[6 empty] | МР | [7 empty] | 1082.45 | 0.3 |  |  | 19 |  | 4.97 | 96
|  | Пр/812-095.0-1 |  |  |  | НР от ФОТ |  |  |  |  | % |  | 89 |  | 1 |  |  | 107 |  | 89 | 2662
|  | Пр/774-095.0 |  |  |  | СП от ФОТ |  |  |  |  | % |  | 44 |  | 1 |  |  | 53 |  | 44 | 1316
[6 empty] | ЗТР |  |  |  |  | чел-ч |  | 228.35 |  | 1 | [5 empty] | 13.56
[6 empty] | Всего по позиции | [11 empty] | 300 |  |  | 7062
79 |  | ОЕРЖр 61-1-9 |  |  |  | Сплошное выравнивание штукатурки внутри здания (однослойная штукатурка) сухой растворной смесью (типа «Ветонит») толщиной до 3 мм для последующей окраски или оклейки обоями стен |  |  |  |  | 100 м2 поверхности |  | 0.0594 | 7640.12 | [5 empty] | п.30.11.3
|  | ОЭСНЖ 11041 |  |  |  | Рабочий строитель среднего разряда 4,1 |  |  |  |  | чел.-ч |  | 4.3837 | 9.76 |  |  |  | 42.79 |  | 24,80 | 1061.19
[6 empty] | ЗП | [7 empty] | 720.29 | 1 |  |  | 43 |  | 24.8 | 1061
[6 empty] | ЭМ | [7 empty] | 32.34 | 1 |  |  | 2 |  | 10.83 | 21
[6 empty] | в т.ч. ЗПМ | [7 empty] | 19.82 | 1 |  |  | (1) |  | 24.8 | (29)
[6 empty] | МР | [7 empty] | 6887.49 | 0.3 |  |  | 123 |  | 4.51 | 554
|  | Пр/812-095.0-1 |  |  |  | НР от ФОТ |  |  |  |  | % |  | 89 |  | 1 |  |  | 39 |  | 89 | 970
|  | Пр/774-095.0 |  |  |  | СП от ФОТ |  |  |  |  | % |  | 44 |  | 1 |  |  | 19 |  | 44 | 480
[6 empty] | ЗТР |  |  |  |  | чел-ч |  | 73.8 |  | 1 | [5 empty] | 4.38
[6 empty] | Всего по позиции | [11 empty] | 226 |  |  | 3086
80 |  | ОЕРЖ 15-04-006-04 ОПДС-2821.2011. Прил.4.т.1.п.2А |  |  |  | Покрытие поверхностей грунтовкой глубокого проникновения за 2 раза стен |  |  |  |  | 100 м2 покрытия |  | 0.2908 | 159.37 | [5 empty] | п.10.10.11
|  | ОЭСНЖ 11040 |  |  |  | Рабочий строитель среднего разряда 4 |  |  |  |  | чел.-ч |  | 5.695 | 9.62 |  |  |  | 54.79 |  | 24,80 | 1358.79
[6 empty] | ЗП | [7 empty] | 157 | 1.2 |  |  | 55 |  | 24.8 | 1359
[6 empty] | ЭМ | [7 empty] | 2 | 1.2 |  |  | 1 |  | 6.99 | 5
[6 empty] | в т.ч. ЗПМ | [7 empty] | 0.12 | 1.2 |  |  | (0) |  | 24.8 | (1)
[6 empty] | МР | [7 empty] | 0.37 | 1 |  |  | 0 |  | 3.68 | 0
|  | ОССЦЖ 101-1944 |  |  |  | Грунтовка для внутренних работ ВАК-01-У |  |  |  |  | т |  | 0.0058 | 10015.82 | 1 |  |  | 58 |  | 3.68 | 214
|  | Пр/812-015.0-1 |  |  |  | НР от ФОТ |  |  |  |  | % |  | 90 |  | 1 |  |  | 50 |  | 90 | 1224
|  | Пр/774-015.0 |  |  |  | СП от ФОТ |  |  |  |  | % |  | 42 |  | 1 |  |  | 23 |  | 42 | 571
[6 empty] | ЗТР |  |  |  |  | чел-ч |  | 16.32 |  | 1.2 | [5 empty] | 5.7
[6 empty] | Всего по позиции | [11 empty] | 187 |  |  | 3373
81 |  | ОЕРЖ 15-04-007-01 |  |  |  | Окраска водно-дисперсионными акриловыми составами улучшенная по штукатурке стен |  |  |  |  | 100 м2 окрашиваемой поверхности |  | 0.2908 | 1472.34 | [5 empty] | п.10.10.11
|  | ОЭСНЖ 11032 |  |  |  | Рабочий строитель среднего разряда 3,2 |  |  |  |  | чел.-ч |  | 12.6672 | 8.74 |  |  |  | 110.71 |  | 24,80 | 2745.61
[6 empty] | ЗП | [7 empty] | 380.71 | 1 |  |  | 111 |  | 24.8 | 2746
[6 empty] | ЭМ | [7 empty] | 13.18 | 1 |  |  | 4 |  | 6.99 | 27
[6 empty] | в т.ч. ЗПМ | [7 empty] | 0.23 | 1 |  |  | (0) |  | 24.8 | (2)
[6 empty] | МР | [7 empty] | 1078.45 | 1 |  |  | 314 |  | 3.68 | 1154
|  | ОССЦЖ 101-3512 |  |  |  | Краска акриловая ВД-АК 2180, ВГТ |  |  |  |  | т |  | -0.0087 | 4475.31 | 1 |  |  | -39 |  | 3.68 | -143
|  | ОССЦЖ 101-3532 |  |  |  | Краска LUJA, ТИККУРИЛА |  |  |  |  | л |  | 8.7131 | 86.56 | 1 |  |  | 754 |  | 3.68 | 2775
|  | Пр/812-015.0-1 |  |  |  | НР от ФОТ |  |  |  |  | % |  | 90 |  | 1 |  |  | 100 |  | 90 | 2473
|  | Пр/774-015.0 |  |  |  | СП от ФОТ |  |  |  |  | % |  | 42 |  | 1 |  |  | 47 |  | 42 | 1154
[6 empty] | ЗТР |  |  |  |  | чел-ч |  | 43.56 |  | 1 | [5 empty] | 12.67
[6 empty] | Всего по позиции | [11 empty] | 1291 |  |  | 10186
[6 empty] | Прямые затраты по разделу, в том числе: | [11 empty] | 1566 |  |  | 12857
[6 empty] | - основная заработная плата | [11 empty] | 329 |  |  | 8146
[6 empty] | - эксплуатация машин и механизмов | [11 empty] | 8 |  |  | 61
[6 empty] | - в т.ч. зарплата машинистов | [11 empty] | 1 |  |  | 43
[6 empty] | - материальные ресурсы | [11 empty] | 1229 |  |  | 4650
[6 empty] | - оборудование, мебель и инвентарь | [11 empty] | 0 |  |  | 0
[6 empty] | - перевозка и погрузо-разгрузочные работы | [11 empty] | 0 |  |  | 0
[6 empty] | Накладные расходы по разделу | [11 empty] | 296 |  |  | 7329
[6 empty] | Сметная прибыль по разделу | [11 empty] | 142 |  |  | 3521
[6 empty] | Итого по разделу | [11 empty] | 2004 |  |  | 23707
[6 empty] | Итого прямых затрат по всем разделам | [11 empty] | 87649 |  |  | 546035
[6 empty] | - основная заработная плата | [11 empty] | 4476 |  |  | 111063
[6 empty] | - эксплуатация машин и механизмов | [11 empty] | 843 |  |  | 5098
[6 empty] | - в т.ч. зарплата машинистов | [11 empty] | 71 |  |  | 1840
[6 empty] | - материальные ресурсы | [11 empty] | 65460 |  |  | 348328
[6 empty] | - оборудование, мебель и инвентарь | [11 empty] | 16870 |  |  | 81546
[6 empty] | - перевозка и погрузо-разгрузочные работы | [11 empty] | 0 |  |  | 0
[6 empty] | Накладные расходы | [11 empty] | 4424 |  |  | 109871
[6 empty] | Сметная прибыль | [11 empty] | 2327 |  |  | 57760
[6 empty] | Итого затрат | [11 empty] | 94400 |  |  | 713666
[6 empty] | НДС, % (%=20,00) | [6 empty] | 20 |  |  |  |  | 18880 |  |  | 142733.2
[6 empty] | ВСЕГО | [11 empty] | 113280 |  |  | 856399.2
Составил |  |  | / |  |  |  | Коновалова Ижукова Трусевич |  |  | /
(должность, подпись (инициалы, фамилия))
Проверил |  |  | / |  |  |  | Боков |  | /
(должность, подпись (инициалы, фамилия))