## Дефектная ведомость (ФОУ-18)
Специализированная форма № ФОУ-18
Утверждена распоряжением ОАО "РЖД" от 15.12.2008 г. №2688р
Локальный сметный расчет № 428/07 | [15 empty] | Код
Форма по ОКУД
ЧУЗ "КБ "РЖД-Медицина"г.Самара | [12 empty] | по ОКПО
(организация)
БЕ
(структурное подразделение)
УТВЕРЖДАЮ:
(должность)
[10 empty] | (подпись) |  | (расшифровка подписи)
ДЕФЕКТНАЯ ВЕДОМОСТЬ
[8 empty] | Номер документа |  | Дата составления
[8 empty] | 428/07 |  | 01.08.2022
Основное средство (здание, оборудование)
Инвентарный номер | [6 empty] | 7100707
Местонахождение объекта | [6 empty] | Поликлиника №1 на ст. Самара по адресу: г.Самара, ул. Агибалова 12.
Комиссия в составе: |  |  |  |  | Морозова О.А.; Кузьмин А.Б.; Сугоняк А.В.
произвела осмотр объектов (указать наименование) и отметила следующее:
отсутствие заполнения дверного проёма
I. Общие сведения по объекту:
Год постройки | [8 empty] | 1935
Этажность, общая высота, площадь, протяженность и др.
II. Подробное описание конструкций (с указанием материала) и технического состояния объекта (основания, фундаменты, стены, колонны, перекрытия и др.)
Этажность здания 4,
фундаменты бутобетонные ленточный,
стены кирпич,
перекрытий железобетон,
кровля металлическая.
III. Выводы и предложения по проведению ремонта с перечислением состава работ
установку противопожарной двери
№пп | Наименование изделий узла, агрегата, конструкций, подлежащего ремонту |  | Наименование деталей, элементов | Наименование работ и затрат, характеристика оборудования и его масса | [6 empty] | Формула подсчета | Единица измерения |  | Количество | Дефект(степень износа) |  | Примечание
1 | 2 |  | 3 | 4 | [6 empty] | 5 | 6 |  | 7 | 8 |  | 9
Раздел 1.
1 |  |  |  | Разборка деревянных заполнений проемов дверных и воротных (1,34м*2,47м) | [6 empty] | 1.34*2.47/100 | 100 м2 |  | 0.0331
2 |  |  |  | Установка противопожарных дверей двупольных глухих (1,2м*2,4м) | [6 empty] | 1.2*2.4/100 | 1 м2 проема |  | 0.0288
2.1 |  |  |  | Дверь противопожарная металлическая двупольная ДПМ-02/60, размером 1400х2100 мм (прим. Дверь металлическая противопожарная размером 1200*2400 мм EI 60, двупольная, металл 1,5 мм с двух сторон, 2 контура уплотнения от холодного дыма, 1 контур терморасширяющейся ленты. Цвет: RAL 7035 в комплекте с замком=1шт., ручкой черная=1пара., цилиндр ключ/верт=1 комплект) | [7 empty] | шт. |  | 1
2.2 |  |  |  | Доводчик дверной гидравлический TS-68 с зубчатым приводом (нагрузка до 90 кг) (прим. доводчик PUNTO SD-2050) | [7 empty] | шт. |  | 1
Условия производства работ: производство работ в существующих зданиях и сооружениях, освобожденных от оборудования и других предметов, мешающих нормальному производству работ.
Объемы работ и материалы согласованы:
Комиссия:
|  | (должность) |  |  |  | (подпись) | [5 empty] | (расшифровка подписи)
|  | (должность) |  |  |  | (подпись) | [5 empty] | (расшифровка подписи)
|  | (должность) |  |  |  | (подпись) | [5 empty] | (расшифровка подписи)
Исполнитель:
|  | (должность) |  |  |  | (подпись) | [5 empty] | (расшифровка подписи)