## Ресурсы Ф5 - Смета
Форма №5
Наименование стройки: |  |  |  |  | Поликлиника № 2 на станции Сызрань, г. Сызрань, ул.Октябрьская,3
Директор
Объект №
Локальная ресурсная ведомость № 770/12
Наименование объекта: |  |  |  |  | Текущий ремонт вентиляции в помещениях 10, 19 4 этажа в здании поликлиники №2 на станции Сызрань, расположенном по адресу: г. Сызрань, ул. Октябрьская, д.3
Основание: |  |  | дефектный акт
№пп | Шифр, номера нормативов и коды ресурсов |  |  | Наименование работ и затрат, характеристика оборудования и его масса |  |  |  | Единица измерения | Количество
[9 empty] | на единицу измерения |  | общее
1 | 2 |  |  | 3 |  |  |  | 4 | 5 |  | 6
Раздел 1. Ремонт вентиляции в помещении №10
1 | ОЕРЖр 65-32-4 |  |  | Демонтаж центробежных вентиляторов весом до 0,6 т |  |  |  | 100 шт. |  |  | 0.01
| Состав работ: |  |  | 1. 01. Снятие вентиляторов с отсоединением от электропитания и воздуховодов.
| ОЭСНЖ 11030 |  |  | Рабочий строитель среднего разряда 3 |  |  |  | чел.-ч | 1754.8 |  | 17.548
| 2 |  |  | Затраты труда машинистов |  |  |  | чел.-ч | 13.62 |  | 0.14
| ОСЦЭМЖ 030954 |  |  | Подъемники грузоподъемностью до 500 кг одномачтовые, высота подъема 45 м |  |  |  | маш.-ч | 13.62 |  | 0.1362
2 | ОЕРЖ 20-02-018-01 |  |  | Установка вставок гибких к радиальным вентиляторам (прим- демонтаж вставки гибкой ВГ-ВР/ВЦ-4,0-280*280,2шт) |  |  |  | 1 м2 |  |  | 0.1568
| Состав работ: |  |  | 1. 01. Установка вставок гибких с затяжкой болтов.
| ОЭСНЖ 11032 |  |  | Рабочий строитель среднего разряда 3,2 |  |  |  | чел.-ч | 2.415 |  | 0.37867
| ОСЦЭМЖ 400001 |  |  | Автомобили бортовые, грузоподъемность до 5 т |  |  |  | маш.-ч | 0.0042 |  | 0.00065856
| ОССЦЖ 101-1703 |  |  | Прокладки резиновые (пластина техническая прессованная) |  |  |  | кг | 0 |  | 0
| ОССЦЖ 101-1714 |  |  | Болты с гайками и шайбами строительные |  |  |  | т | 0 |  | 0
3 | ОЕРЖ 20-02-018-01 |  |  | Установка вставок гибких к радиальным вентиляторам (прим- демонтаж вставки гибкой ВГ-D400/434 фл.пол.25нип 2шт) |  |  |  | 1 м2 |  |  | 0.2957
| Состав работ: |  |  | 1. 01. Установка вставок гибких с затяжкой болтов.
| ОЭСНЖ 11032 |  |  | Рабочий строитель среднего разряда 3,2 |  |  |  | чел.-ч | 2.415 |  | 0.71412
| ОСЦЭМЖ 400001 |  |  | Автомобили бортовые, грузоподъемность до 5 т |  |  |  | маш.-ч | 0.0042 |  | 0.0012419
| ОССЦЖ 101-1703 |  |  | Прокладки резиновые (пластина техническая прессованная) |  |  |  | кг | 0 |  | 0
| ОССЦЖ 101-1714 |  |  | Болты с гайками и шайбами строительные |  |  |  | т | 0 |  | 0
4 | ОЕРЖ 20-02-020-02 |  |  | Установка виброизолятора номер 39 (прим- демонтаж виброизолятора ДО-39) |  |  |  | 10 виброизоляторов |  |  | 0.6
| Состав работ: |  |  | 1. 01. Установка виброизоляторов и их закрепление с затяжкой болтов вручную.
| ОЭСНЖ 11042 |  |  | Рабочий строитель среднего разряда 4,2 |  |  |  | чел.-ч | 1.848 |  | 1.1088
| ОСЦЭМЖ 400001 |  |  | Автомобили бортовые, грузоподъемность до 5 т |  |  |  | маш.-ч | 0.0042 |  | 0.00252
| ОССЦЖ 101-1703 |  |  | Прокладки резиновые (пластина техническая прессованная) |  |  |  | кг | 0 |  | 0
| ОССЦЖ 101-1714 |  |  | Болты с гайками и шайбами строительные |  |  |  | т | 0 |  | 0
5 | ОЕРЖм 08-03-530-04 |  |  | Пускатель магнитный общего назначения отдельно стоящий, устанавливаемый на конструкции на стене или колонне, на ток до 40 А (прим- демонтаж пускателя ПМЛ 1220-12 400В РТЛ 1008-М2) |  |  |  | 1 шт. |  |  | 1
| Состав работ: |  |  | 1. 01. Изготовление и установка конструкций. 2. 02. Установка оборудования. 3. 03. Заземление. 4. 04. Присоединение.
| ОЭСНЖ 12037 |  |  | Рабочий монтажник среднего разряда 3,7 |  |  |  | чел.-ч | 3.804 |  | 3.804
| 2 |  |  | Затраты труда машинистов |  |  |  | чел.-ч | 0.012 |  | 0.01
| ОСЦЭМЖ 021102 |  |  | Краны на автомобильном ходу при работе на монтаже технологического оборудования 10 т |  |  |  | маш.-ч | 0.012 |  | 0.012
| ОСЦЭМЖ 040502 |  |  | Установки для сварки ручной дуговой (постоянного тока) |  |  |  | маш.-ч | 0.156 |  | 0.156
| ОСЦЭМЖ 330206 |  |  | Дрели электрические |  |  |  | маш.-ч | 0.048 |  | 0.048
| ОСЦЭМЖ 400001 |  |  | Автомобили бортовые, грузоподъемность до 5 т |  |  |  | маш.-ч | 0.012 |  | 0.012
| ОССЦЖ 101-1665 |  |  | Лак электроизоляционный 318 |  |  |  | кг | 0.012 |  | 0.012
| ОССЦЖ 101-1924 |  |  | Электроды диаметром 4 мм Э42А |  |  |  | кг | 0.08 |  | 0.08
| ОССЦЖ 101-1964 |  |  | Шпагат бумажный |  |  |  | кг | 0.002 |  | 0.002
| ОССЦЖ 101-1977 |  |  | Болты с гайками и шайбами строительные |  |  |  | кг | 0.373 |  | 0.373
| ОССЦЖ 101-2143 |  |  | Краска |  |  |  | кг | 0.039 |  | 0.039
| ОССЦЖ 101-2365 |  |  | Нитки швейные |  |  |  | кг | 0.001 |  | 0.001
| ОССЦЖ 101-2499 |  |  | Лента изоляционная прорезиненная односторонняя ширина 20 мм, толщина 0,25-0,35 мм |  |  |  | кг | 0.024 |  | 0.024
| ОССЦЖ 101-3914 |  |  | Дюбели распорные полипропиленовые |  |  |  | 100 шт. | 0.014 |  | 0.014
| ОССЦЖ 111-0087 |  |  | Бирки-оконцеватели |  |  |  | 100 шт. | 0.061 |  | 0.061
| ОССЦЖ 201-0843 |  |  | Конструкции стальные индивидуальные решетчатые сварные массой до 0,1 т |  |  |  | т | 0.003 |  | 0.003
| ОССЦЖ 509-0090 |  |  | Перемычки гибкие, тип ПГС-50 |  |  |  | шт. | 1 |  | 1
| ОССЦЖ 509-1210 |  |  | Вазелин технический |  |  |  | кг | 0.012 |  | 0.012
| ОССЦЖ 999-9950 |  |  | Вспомогательные ненормируемые материалы |  |  |  | руб | 0.59 |  | 0.59
6 | ОЕРЖр 65-30-3 |  |  | Разборка воздуховодов из листовой стали толщиной до 0,9 мм диаметром/периметром до 495 мм /1550 мм (прим- демонтаж врезки стальной оцинкованной) |  |  |  | 100 м2 поверхности воздуховодов |  |  | 0.0038
| Состав работ: |  |  | 1. 01. Снятие креплений. 2. 02. Разборка воздуховодов на части.
| ОЭСНЖ 11030 |  |  | Рабочий строитель среднего разряда 3 |  |  |  | чел.-ч | 32.1 |  | 0.12198
| 2 |  |  | Затраты труда машинистов |  |  |  | чел.-ч | 0.75 |  | 0
| ОСЦЭМЖ 030954 |  |  | Подъемники грузоподъемностью до 500 кг одномачтовые, высота подъема 45 м |  |  |  | маш.-ч | 0.75 |  | 0.00285
7 | ОЕРЖр 67-2-2 |  |  | Демонтаж проводов из труб суммарным сечением до 16 мм2 |  |  |  | 100 м пучка проводов |  |  | 0.5
| Состав работ: |  |  | 1. 01. Вытягивание проводов из труб.
| ОЭСНЖ 11025 |  |  | Рабочий строитель среднего разряда 2,5 |  |  |  | чел.-ч | 2.95 |  | 1.475
8 | ОЕРЖр 67-2-11 |  |  | Демонтаж винипластовых труб, проложенных на скобах диаметром до 25 мм |  |  |  | 100 м труб |  |  | 0.5
| Состав работ: |  |  | 1. 01. Демонтаж труб и креплений.
| ОЭСНЖ 11025 |  |  | Рабочий строитель среднего разряда 2,5 |  |  |  | чел.-ч | 3.98 |  | 1.99
9 | ОЕРЖм 10-06-034-12 |  |  | Коробка распределительная настенная на кабеле с пластмассовой оболочкой (прим- демонтаж) |  |  |  | 1 коробка |  |  | 2
| Состав работ: |  |  | 1. 01. Установка и монтаж. 2. 02. Нумерация по трафарету.
| ОЭСНЖ 12040 |  |  | Рабочий монтажник среднего разряда 4 |  |  |  | чел.-ч | 0.72 |  | 1.44
| 2 |  |  | Затраты труда машинистов |  |  |  | чел.-ч | 0.1224 |  | 0.24
| ОСЦЭМЖ 170300 |  |  | Машина монтажная для выполнения работ при прокладке и монтаже кабеля на базе автомобиля ГАЗ-66 |  |  |  | маш.-ч | 0.1224 |  | 0.2448
| ОССЦЖ 101-0069 |  |  | Бензин авиационный Б-70 |  |  |  | т | 0 |  | 0
| ОССЦЖ 101-1963 |  |  | Канифоль сосновая |  |  |  | кг | 0 |  | 0
| ОССЦЖ 101-2073 |  |  | Нитки суровые |  |  |  | кг | 0 |  | 0
| ОССЦЖ 101-2278 |  |  | Пропан-бутан, смесь техническая |  |  |  | кг | 0 |  | 0
| ОССЦЖ 101-2501 |  |  | Лента полиэтиленовая с липким слоем марка А |  |  |  | кг | 0 |  | 0
| ОССЦЖ 113-0079 |  |  | Лак БТ-577 |  |  |  | т | 0 |  | 0
| ОССЦЖ 506-1362 |  |  | Припои оловянно-свинцовые бессурьмянистые марки ПОС30 |  |  |  | кг | 0 |  | 0
| ОССЦЖ 999-9950 |  |  | Вспомогательные ненормируемые материалы |  |  |  | руб | 0 |  | 0
10 | ОЕРЖ 20-03-001-01 |  |  | Установка вентиляторов радиальных массой до 0,05 т |  |  |  | 1 вентилятор |  |  | 1
| Состав работ: |  |  | 1. 01. Установка вентиляторов с электро-двигателями на одной оси или на клиноременной передаче на готовое основание. 2. 02. Выверка вентиляторов. 3. 03. Опробование вентиляторов.
| ОЭСНЖ 11030 |  |  | Рабочий строитель среднего разряда 3 |  |  |  | чел.-ч | 6.867 |  | 6.867
| 2 |  |  | Затраты труда машинистов |  |  |  | чел.-ч | 0.0105 |  | 0.01
| ОСЦЭМЖ 021141 |  |  | Краны на автомобильном ходу при работе на других видах строительства 10 т |  |  |  | маш.-ч | 0.0105 |  | 0.0105
| ОСЦЭМЖ 030305 |  |  | Лебедки ручные и рычажные тяговым усилием 31,39 кН (3,2 т) |  |  |  | маш.-ч | 1.575 |  | 1.575
| ОСЦЭМЖ 400001 |  |  | Автомобили бортовые, грузоподъемность до 5 т |  |  |  | маш.-ч | 0.0105 |  | 0.0105
| ОССЦЖ 101-1929 |  |  | Болты анкерные |  |  |  | т | 0.0014 |  | 0.0014
| ОССЦЖ 301-8006 |  |  | Вентиляторы радиальные низкого давления из углеродистой стали, марка ВЦ (ВР) 4-75-4 (прим- ВР-80-75-4,0 тип 1) |  |  |  | шт. | 1 |  | 1
11 | ОЕРЖ 20-02-018-01 |  |  | Установка вставок гибких к радиальным вентиляторам (2шт) |  |  |  | 1 м2 |  |  | 0.1568
| Состав работ: |  |  | 1. 01. Установка вставок гибких с затяжкой болтов.
| ОЭСНЖ 11032 |  |  | Рабочий строитель среднего разряда 3,2 |  |  |  | чел.-ч | 6.0375 |  | 0.94668
| ОСЦЭМЖ 400001 |  |  | Автомобили бортовые, грузоподъемность до 5 т |  |  |  | маш.-ч | 0.0105 |  | 0.0016464
| ОССЦЖ 101-1703 |  |  | Прокладки резиновые (пластина техническая прессованная) |  |  |  | кг | 0.08 |  | 0.012544
| ОССЦЖ 101-1714 |  |  | Болты с гайками и шайбами строительные |  |  |  | т | 0.0002 |  | 3.136e-05
| ОССЦЖ 301-1326 |  |  | Вставки гибкие к радиальным (центробежным) вентиляторам из парусины и оцинкованной стали типа Н-4, размером 300х300 мм (прим- вставка гибкая ВГ-ВР/ВЦ-4,0-280*280) |  |  |  | шт. | 12.7551 |  | 2
12 | ОЕРЖ 20-02-018-01 |  |  | Установка вставок гибких к радиальным вентиляторам (2шт) |  |  |  | 1 м2 |  |  | 0.2957
| Состав работ: |  |  | 1. 01. Установка вставок гибких с затяжкой болтов.
| ОЭСНЖ 11032 |  |  | Рабочий строитель среднего разряда 3,2 |  |  |  | чел.-ч | 6.0375 |  | 1.7853
| ОСЦЭМЖ 400001 |  |  | Автомобили бортовые, грузоподъемность до 5 т |  |  |  | маш.-ч | 0.0105 |  | 0.0031049
| ОССЦЖ 101-1703 |  |  | Прокладки резиновые (пластина техническая прессованная) |  |  |  | кг | 0.08 |  | 0.023656
| ОССЦЖ 101-1714 |  |  | Болты с гайками и шайбами строительные |  |  |  | т | 0.0002 |  | 5.914e-05
| ОССЦЖ 301-1316 |  |  | Вставки гибкие к радиальным (центробежным) вентиляторам из парусины и оцинкованной стали типа В-4, диаметром 400 мм (прим- вставка гибкая ВГ-D400/434 фл. пол.25-нип) |  |  |  | шт. | 6.7636 |  | 2
13 | ОЕРЖ 20-02-020-02 |  |  | Установка виброизолятора номер 39 |  |  |  | 10 виброизоляторов |  |  | 0.6
| Состав работ: |  |  | 1. 01. Установка виброизоляторов и их закрепление с затяжкой болтов вручную.
| ОЭСНЖ 11042 |  |  | Рабочий строитель среднего разряда 4,2 |  |  |  | чел.-ч | 4.62 |  | 2.772
| ОСЦЭМЖ 400001 |  |  | Автомобили бортовые, грузоподъемность до 5 т |  |  |  | маш.-ч | 0.0105 |  | 0.0063
| ОССЦЖ 101-1703 |  |  | Прокладки резиновые (пластина техническая прессованная) |  |  |  | кг | 1.4 |  | 0.84
| ОССЦЖ 101-1714 |  |  | Болты с гайками и шайбами строительные |  |  |  | т | 0.0004 |  | 0.00024
| ОССЦЖ 301-0145 |  |  | Виброизоляторы пружинные до № 39 |  |  |  | шт. | 10 |  | 6
14 | ОЕРЖм 08-03-530-04 |  |  | Пускатель магнитный общего назначения отдельно стоящий, устанавливаемый на конструкции на стене или колонне, на ток до 40 А |  |  |  | 1 шт. |  |  | 1
| Состав работ: |  |  | 1. 01. Изготовление и установка конструкций. 2. 02. Установка оборудования. 3. 03. Заземление. 4. 04. Присоединение.
| ОЭСНЖ 12037 |  |  | Рабочий монтажник среднего разряда 3,7 |  |  |  | чел.-ч | 3.804 |  | 3.804
| 2 |  |  | Затраты труда машинистов |  |  |  | чел.-ч | 0.012 |  | 0.01
| ОСЦЭМЖ 021102 |  |  | Краны на автомобильном ходу при работе на монтаже технологического оборудования 10 т |  |  |  | маш.-ч | 0.012 |  | 0.012
| ОСЦЭМЖ 040502 |  |  | Установки для сварки ручной дуговой (постоянного тока) |  |  |  | маш.-ч | 0.156 |  | 0.156
| ОСЦЭМЖ 330206 |  |  | Дрели электрические |  |  |  | маш.-ч | 0.048 |  | 0.048
| ОСЦЭМЖ 400001 |  |  | Автомобили бортовые, грузоподъемность до 5 т |  |  |  | маш.-ч | 0.012 |  | 0.012
| ОССЦЖ 101-1665 |  |  | Лак электроизоляционный 318 |  |  |  | кг | 0.012 |  | 0.012
| ОССЦЖ 101-1924 |  |  | Электроды диаметром 4 мм Э42А |  |  |  | кг | 0.08 |  | 0.08
| ОССЦЖ 101-1964 |  |  | Шпагат бумажный |  |  |  | кг | 0.002 |  | 0.002
| ОССЦЖ 101-1977 |  |  | Болты с гайками и шайбами строительные |  |  |  | кг | 0.373 |  | 0.373
| ОССЦЖ 101-2143 |  |  | Краска |  |  |  | кг | 0.039 |  | 0.039
| ОССЦЖ 101-2365 |  |  | Нитки швейные |  |  |  | кг | 0.001 |  | 0.001
| ОССЦЖ 101-2499 |  |  | Лента изоляционная прорезиненная односторонняя ширина 20 мм, толщина 0,25-0,35 мм |  |  |  | кг | 0.024 |  | 0.024
| ОССЦЖ 101-3914 |  |  | Дюбели распорные полипропиленовые |  |  |  | 100 шт. | 0.014 |  | 0.014
| ОССЦЖ 111-0087 |  |  | Бирки-оконцеватели |  |  |  | 100 шт. | 0.061 |  | 0.061
| ОССЦЖ 201-0843 |  |  | Конструкции стальные индивидуальные решетчатые сварные массой до 0,1 т |  |  |  | т | 0.003 |  | 0.003
| ОССЦЖ 509-0090 |  |  | Перемычки гибкие, тип ПГС-50 |  |  |  | шт. | 1 |  | 1
| ОССЦЖ 509-1210 |  |  | Вазелин технический |  |  |  | кг | 0.012 |  | 0.012
| ОССЦЖ 999-9950 |  |  | Вспомогательные ненормируемые материалы |  |  |  | руб | 0.59 |  | 0.59
| ОССЦЖ 509-3270 |  |  | Пускатели электромагнитные нереверсивные с тепловым реле, с кнопками управления ПМЛ-1220 02В (прим- пускатель ПМЛ 1220-12 400В РТЛ 1008-М2 (2,5-4,0А)) |  |  |  | шт. | 1 |  | 1
15 | ОЕРЖ 12-01-010-01 |  |  | Устройство мелких покрытий (брандмауэры, парапеты, свесы и т.п.) из листовой оцинкованной стали (прим- монтажное основание для вентилятора 400х500) |  |  |  | 100 м2 покрытия |  |  | 0.002
| Состав работ: |  |  | 1. 01. Покрытие листовой оцинкованной сталью брандмауэров, парапетов, свесов и т.п. c заготовкой картин и креплением их.
| ОЭСНЖ 11030 |  |  | Рабочий строитель среднего разряда 3 |  |  |  | чел.-ч | 112.75 |  | 0.2255
| 2 |  |  | Затраты труда машинистов |  |  |  | чел.-ч | 0.2 |  | 0
| ОСЦЭМЖ 020129 |  |  | Краны башенные при работе на других видах строительства 8 т |  |  |  | маш.-ч | 0.2 |  | 0.0004
| ОСЦЭМЖ 400001 |  |  | Автомобили бортовые, грузоподъемность до 5 т |  |  |  | маш.-ч | 0.07 |  | 0.00014
| ОССЦЖ 101-0195 |  |  | Гвозди толевые круглые 3,0х40 мм |  |  |  | т | 0.004 |  | 8e-06
| ОССЦЖ 101-0795 |  |  | Проволока канатная оцинкованная, диаметром 3 мм |  |  |  | т | 0.012 |  | 2.4e-05
| ОССЦЖ 101-1875 |  |  | Сталь листовая оцинкованная толщиной листа 0,7 мм |  |  |  | т | 0.782 |  | 0.001564
16 | ОЕРЖ 20-01-001-06 |  |  | Прокладка воздуховодов из листовой, оцинкованной стали и алюминия класса Н (нормальные) толщиной 0,6 мм, диаметром до 450 мм (врезка стальная оцинкованная d400-пл, 300мм) |  |  |  | 100 м2 поверхности воздуховодов |  |  | 0.0038
| Состав работ: |  |  | 1. 01. Сборка звеньев воздуховодов в блоки. 2. 02. Установка и заделка креплений. 3. 03. Подъем блоков и временная их подвеска. 4. 04. Установка блоков в проектное положение. 5. 05. Соединение блоков на болтах с постановкой прокладок.
| ОЭСНЖ 11032 |  |  | Рабочий строитель среднего разряда 3,2 |  |  |  | чел.-ч | 132.98 |  | 0.50532
| 2 |  |  | Затраты труда машинистов |  |  |  | чел.-ч | 0.38 |  | 0
| ОСЦЭМЖ 021141 |  |  | Краны на автомобильном ходу при работе на других видах строительства 10 т |  |  |  | маш.-ч | 0.38 |  | 0.001444
| ОСЦЭМЖ 030403 |  |  | Лебедки электрические тяговым усилием 19,62 кН (2 т) |  |  |  | маш.-ч | 0.39 |  | 0.001482
| ОСЦЭМЖ 040502 |  |  | Установки для сварки ручной дуговой (постоянного тока) |  |  |  | маш.-ч | 1.54 |  | 0.005852
| ОСЦЭМЖ 400001 |  |  | Автомобили бортовые, грузоподъемность до 5 т |  |  |  | маш.-ч | 0.57 |  | 0.002166
| ОССЦЖ 101-0605 |  |  | Мастика герметизирующая нетвердеющая «Гэлан» |  |  |  | т | 0.00513 |  | 1.949e-05
| ОССЦЖ 101-1522 |  |  | Электроды диаметром 5 мм Э42А |  |  |  | т | 0.00039 |  | 1.48e-06
| ОССЦЖ 101-1703 |  |  | Прокладки резиновые (пластина техническая прессованная) |  |  |  | кг | 7.58 |  | 0.028804
| ОССЦЖ 101-1714 |  |  | Болты с гайками и шайбами строительные |  |  |  | т | 0.011 |  | 4.18e-05
| ОССЦЖ 509-0989 |  |  | Шнур асбестовый общего назначения марки ШАОН диаметром 8-10 мм |  |  |  | т | 0.00084 |  | 3.19e-06
| ОССЦЖ 301-6232 |  |  | Врезка из оцинкованной стали, диаметром 400/300 мм |  |  |  | шт. | 263.1579 |  | 1
17 | ОЕРЖм 08-10-010-01 |  |  | Прокладка труб гофрированных ПВХ для защиты проводов и кабелей |  |  |  | 100 м |  |  | 0.5
| Состав работ: |  |  | 1. 01. Разметка линии трассы и мест установки креплений. 2. 02. Приведение перфоратора в рабочее положение. 3. 03. Сверление отверстий под дюбеля. 4. 04. Установка креплений. 5. 05. Крепление гофрированных труб, включая рихтовку.
| ОЭСНЖ 12036 |  |  | Рабочий монтажник среднего разряда 3,6 |  |  |  | чел.-ч | 18.24 |  | 9.12
| ОСЦЭМЖ 134041 |  |  | Шуруповерт |  |  |  | маш.-ч | 2.736 |  | 1.368
| ОСЦЭМЖ 331454 |  |  | Перфоратор электрический мощностью 1,5 кВт, энергией удара до 18 Дж |  |  |  | маш.-ч | 2.592 |  | 1.296
| ОССЦЖ 101-2590 |  |  | Дюбель с шурупом 6/35 мм |  |  |  | шт. | 175 |  | 87.5
| ОССЦЖ 999-9950 |  |  | Вспомогательные ненормируемые материалы |  |  |  | руб | 2.79 |  | 1.395
| ОССЦЖ 103-1178 |  |  | Клипса для крепежа гофротрубы, диаметром 32 мм (прим-25мм) |  |  |  | шт. | 175 |  | 87.5
| ОССЦЖ 103-2405 |  |  | Трубы гибкие гофрированные из самозатухающего ПВХ-пластиката (ГОСТ Р 50827-95) легкого типа, со стальной протяжкой (зондом), наружным диаметром 25 мм |  |  |  | м | 101.2 |  | 50.6
18 | ОЕРЖм 08-02-412-03 |  |  | Затягивание провода в проложенные трубы и металлические рукава первого одножильного или многожильного в общей оплетке, суммарное сечение до 16 мм2 |  |  |  | 100 м |  |  | 0.5
| Состав работ: |  |  | 1. 01. Заготовка проводов. 2. 02. Затягивание проводов. 3. 03. Соединение проводов в коробках. 4. 04. Прозвонка.
| ОЭСНЖ 12038 |  |  | Рабочий монтажник среднего разряда 3,8 |  |  |  | чел.-ч | 7.548 |  | 3.774
| 2 |  |  | Затраты труда машинистов |  |  |  | чел.-ч | 0.036 |  | 0.02
| ОСЦЭМЖ 021102 |  |  | Краны на автомобильном ходу при работе на монтаже технологического оборудования 10 т |  |  |  | маш.-ч | 0.036 |  | 0.018
| ОСЦЭМЖ 400001 |  |  | Автомобили бортовые, грузоподъемность до 5 т |  |  |  | маш.-ч | 0.036 |  | 0.018
| ОССЦЖ 101-1764 |  |  | Тальк молотый, сорт I |  |  |  | т | 0.00105 |  | 0.000525
| ОССЦЖ 101-2143 |  |  | Краска |  |  |  | кг | 0.02 |  | 0.01
| ОССЦЖ 101-2499 |  |  | Лента изоляционная прорезиненная односторонняя ширина 20 мм, толщина 0,25-0,35 мм |  |  |  | кг | 0.32 |  | 0.16
| ОССЦЖ 509-1654 |  |  | Гильза кабельная медная ГМ 16 |  |  |  | шт. | 5 |  | 2.5
| ОССЦЖ 509-1711 |  |  | Втулки В28 |  |  |  | 1000 шт. | 0.0122 |  | 0.0061
| ОССЦЖ 999-9950 |  |  | Вспомогательные ненормируемые материалы |  |  |  | руб | 1.18 |  | 0.59
| ОССЦЖ 507-9040-042* |  |  | [*] Провод со скрученными жилами с поливинилхлоридной изоляцией, с поливинилхлоридной оболочкой, гибкий, не предназначенный для армирования неразборной арматурой, на напряжение до 380 В для систем 380/660 В, марки ПВСн, с числом жил и номинальным сечением жилы, мм2: 5х2,5 (прим- провод соединительный ПВС 5*2,5 до 380В ТПТС) |  |  |  | 1000 м | 0.102 |  | 0.051
19 | ОЕРЖм 08-02-144-03 |  |  | Присоединение к зажимам жил проводов или кабелей сечением до 16 мм2 |  |  |  | 100 шт. |  |  | 0.1
| Состав работ: |  |  | 1. 01. Присоединение.
| ОЭСНЖ 12040 |  |  | Рабочий монтажник среднего разряда 4 |  |  |  | чел.-ч | 14.592 |  | 1.4592
| ОССЦЖ 999-9950 |  |  | Вспомогательные ненормируемые материалы |  |  |  | руб | 2.34 |  | 0.234
| ОССЦЖ 509-1472 |  |  | Наконечники кабельные медные ТМ-6 (прим- наконечник концевой НКИ 6,0*6) |  |  |  | шт. | 100 |  | 10
20 | ОЕРЖм 10-06-034-12 |  |  | Коробка распределительная настенная на кабеле с пластмассовой оболочкой |  |  |  | 1 коробка |  |  | 2
| Состав работ: |  |  | 1. 01. Установка и монтаж. 2. 02. Нумерация по трафарету.
| ОЭСНЖ 12040 |  |  | Рабочий монтажник среднего разряда 4 |  |  |  | чел.-ч | 2.4 |  | 4.8
| 2 |  |  | Затраты труда машинистов |  |  |  | чел.-ч | 0.408 |  | 0.82
| ОСЦЭМЖ 170300 |  |  | Машина монтажная для выполнения работ при прокладке и монтаже кабеля на базе автомобиля ГАЗ-66 |  |  |  | маш.-ч | 0.408 |  | 0.816
| ОССЦЖ 101-0069 |  |  | Бензин авиационный Б-70 |  |  |  | т | 0.0015 |  | 0.003
| ОССЦЖ 101-1963 |  |  | Канифоль сосновая |  |  |  | кг | 0.02 |  | 0.04
| ОССЦЖ 101-2073 |  |  | Нитки суровые |  |  |  | кг | 0.004 |  | 0.008
| ОССЦЖ 101-2278 |  |  | Пропан-бутан, смесь техническая |  |  |  | кг | 0.103 |  | 0.206
| ОССЦЖ 101-2501 |  |  | Лента полиэтиленовая с липким слоем марка А |  |  |  | кг | 0.02 |  | 0.04
| ОССЦЖ 113-0079 |  |  | Лак БТ-577 |  |  |  | т | 2e-05 |  | 4e-05
| ОССЦЖ 506-1362 |  |  | Припои оловянно-свинцовые бессурьмянистые марки ПОС30 |  |  |  | кг | 0.02 |  | 0.04
| ОССЦЖ 999-9950 |  |  | Вспомогательные ненормируемые материалы |  |  |  | руб | 0.38 |  | 0.76
| ОССЦЖ 503-0679 |  |  | Коробка разветвительная для открытой проводки КР 2603 "HEGEL" размером 80х80х40 мм |  |  |  | шт. | 1 |  | 2
Раздел 2. Ремонт вентиляции в помещении №19
21 | ОЕРЖр 65-32-4 |  |  | Демонтаж центробежных вентиляторов весом до 0,6 т |  |  |  | 100 шт. |  |  | 0.01
| Состав работ: |  |  | 1. 01. Снятие вентиляторов с отсоединением от электропитания и воздуховодов.
| ОЭСНЖ 11030 |  |  | Рабочий строитель среднего разряда 3 |  |  |  | чел.-ч | 1754.8 |  | 17.548
| 2 |  |  | Затраты труда машинистов |  |  |  | чел.-ч | 13.62 |  | 0.14
| ОСЦЭМЖ 030954 |  |  | Подъемники грузоподъемностью до 500 кг одномачтовые, высота подъема 45 м |  |  |  | маш.-ч | 13.62 |  | 0.1362
22 | ОЕРЖ 20-02-018-01 |  |  | Установка вставок гибких к радиальным вентиляторам (прим- демонтаж вставки гибкой ВГ-ВР/ВЦ-4,0-280*280,2шт) |  |  |  | 1 м2 |  |  | 0.1568
| Состав работ: |  |  | 1. 01. Установка вставок гибких с затяжкой болтов.
| ОЭСНЖ 11032 |  |  | Рабочий строитель среднего разряда 3,2 |  |  |  | чел.-ч | 2.415 |  | 0.37867
| ОСЦЭМЖ 400001 |  |  | Автомобили бортовые, грузоподъемность до 5 т |  |  |  | маш.-ч | 0.0042 |  | 0.00065856
| ОССЦЖ 101-1703 |  |  | Прокладки резиновые (пластина техническая прессованная) |  |  |  | кг | 0 |  | 0
| ОССЦЖ 101-1714 |  |  | Болты с гайками и шайбами строительные |  |  |  | т | 0 |  | 0
23 | ОЕРЖ 20-02-018-01 |  |  | Установка вставок гибких к радиальным вентиляторам (прим- демонтаж вставки гибкой ВГ-D400/434 фл.пол.25нип 2шт) |  |  |  | 1 м2 |  |  | 0.2957
| Состав работ: |  |  | 1. 01. Установка вставок гибких с затяжкой болтов.
| ОЭСНЖ 11032 |  |  | Рабочий строитель среднего разряда 3,2 |  |  |  | чел.-ч | 2.415 |  | 0.71412
| ОСЦЭМЖ 400001 |  |  | Автомобили бортовые, грузоподъемность до 5 т |  |  |  | маш.-ч | 0.0042 |  | 0.0012419
| ОССЦЖ 101-1703 |  |  | Прокладки резиновые (пластина техническая прессованная) |  |  |  | кг | 0 |  | 0
| ОССЦЖ 101-1714 |  |  | Болты с гайками и шайбами строительные |  |  |  | т | 0 |  | 0
24 | ОЕРЖ 20-02-020-02 |  |  | Установка виброизолятора номер 39 (прим- демонтаж виброизолятора ДО-39) |  |  |  | 10 виброизоляторов |  |  | 0.6
| Состав работ: |  |  | 1. 01. Установка виброизоляторов и их закрепление с затяжкой болтов вручную.
| ОЭСНЖ 11042 |  |  | Рабочий строитель среднего разряда 4,2 |  |  |  | чел.-ч | 1.848 |  | 1.1088
| ОСЦЭМЖ 400001 |  |  | Автомобили бортовые, грузоподъемность до 5 т |  |  |  | маш.-ч | 0.0042 |  | 0.00252
| ОССЦЖ 101-1703 |  |  | Прокладки резиновые (пластина техническая прессованная) |  |  |  | кг | 0 |  | 0
| ОССЦЖ 101-1714 |  |  | Болты с гайками и шайбами строительные |  |  |  | т | 0 |  | 0
25 | ОЕРЖм 08-03-530-04 |  |  | Пускатель магнитный общего назначения отдельно стоящий, устанавливаемый на конструкции на стене или колонне, на ток до 40 А (прим- демонтаж пускателя ПМЛ 1220-12 400В РТЛ 1008-М2) |  |  |  | 1 шт. |  |  | 1
| Состав работ: |  |  | 1. 01. Изготовление и установка конструкций. 2. 02. Установка оборудования. 3. 03. Заземление. 4. 04. Присоединение.
| ОЭСНЖ 12037 |  |  | Рабочий монтажник среднего разряда 3,7 |  |  |  | чел.-ч | 3.804 |  | 3.804
| 2 |  |  | Затраты труда машинистов |  |  |  | чел.-ч | 0.012 |  | 0.01
| ОСЦЭМЖ 021102 |  |  | Краны на автомобильном ходу при работе на монтаже технологического оборудования 10 т |  |  |  | маш.-ч | 0.012 |  | 0.012
| ОСЦЭМЖ 040502 |  |  | Установки для сварки ручной дуговой (постоянного тока) |  |  |  | маш.-ч | 0.156 |  | 0.156
| ОСЦЭМЖ 330206 |  |  | Дрели электрические |  |  |  | маш.-ч | 0.048 |  | 0.048
| ОСЦЭМЖ 400001 |  |  | Автомобили бортовые, грузоподъемность до 5 т |  |  |  | маш.-ч | 0.012 |  | 0.012
| ОССЦЖ 101-1665 |  |  | Лак электроизоляционный 318 |  |  |  | кг | 0.012 |  | 0.012
| ОССЦЖ 101-1924 |  |  | Электроды диаметром 4 мм Э42А |  |  |  | кг | 0.08 |  | 0.08
| ОССЦЖ 101-1964 |  |  | Шпагат бумажный |  |  |  | кг | 0.002 |  | 0.002
| ОССЦЖ 101-1977 |  |  | Болты с гайками и шайбами строительные |  |  |  | кг | 0.373 |  | 0.373
| ОССЦЖ 101-2143 |  |  | Краска |  |  |  | кг | 0.039 |  | 0.039
| ОССЦЖ 101-2365 |  |  | Нитки швейные |  |  |  | кг | 0.001 |  | 0.001
| ОССЦЖ 101-2499 |  |  | Лента изоляционная прорезиненная односторонняя ширина 20 мм, толщина 0,25-0,35 мм |  |  |  | кг | 0.024 |  | 0.024
| ОССЦЖ 101-3914 |  |  | Дюбели распорные полипропиленовые |  |  |  | 100 шт. | 0.014 |  | 0.014
| ОССЦЖ 111-0087 |  |  | Бирки-оконцеватели |  |  |  | 100 шт. | 0.061 |  | 0.061
| ОССЦЖ 201-0843 |  |  | Конструкции стальные индивидуальные решетчатые сварные массой до 0,1 т |  |  |  | т | 0.003 |  | 0.003
| ОССЦЖ 509-0090 |  |  | Перемычки гибкие, тип ПГС-50 |  |  |  | шт. | 1 |  | 1
| ОССЦЖ 509-1210 |  |  | Вазелин технический |  |  |  | кг | 0.012 |  | 0.012
| ОССЦЖ 999-9950 |  |  | Вспомогательные ненормируемые материалы |  |  |  | руб | 0.59 |  | 0.59
26 | ОЕРЖр 65-30-3 |  |  | Разборка воздуховодов из листовой стали толщиной до 0,9 мм диаметром/периметром до 495 мм /1550 мм (прим- демонтаж врезки стальной оцинкованной) |  |  |  | 100 м2 поверхности воздуховодов |  |  | 0.0038
| Состав работ: |  |  | 1. 01. Снятие креплений. 2. 02. Разборка воздуховодов на части.
| ОЭСНЖ 11030 |  |  | Рабочий строитель среднего разряда 3 |  |  |  | чел.-ч | 32.1 |  | 0.12198
| 2 |  |  | Затраты труда машинистов |  |  |  | чел.-ч | 0.75 |  | 0
| ОСЦЭМЖ 030954 |  |  | Подъемники грузоподъемностью до 500 кг одномачтовые, высота подъема 45 м |  |  |  | маш.-ч | 0.75 |  | 0.00285
27 | ОЕРЖр 67-2-2 |  |  | Демонтаж проводов из труб суммарным сечением до 16 мм2 |  |  |  | 100 м пучка проводов |  |  | 0.5
| Состав работ: |  |  | 1. 01. Вытягивание проводов из труб.
| ОЭСНЖ 11025 |  |  | Рабочий строитель среднего разряда 2,5 |  |  |  | чел.-ч | 2.95 |  | 1.475
28 | ОЕРЖр 67-2-11 |  |  | Демонтаж винипластовых труб, проложенных на скобах диаметром до 25 мм |  |  |  | 100 м труб |  |  | 0.5
| Состав работ: |  |  | 1. 01. Демонтаж труб и креплений.
| ОЭСНЖ 11025 |  |  | Рабочий строитель среднего разряда 2,5 |  |  |  | чел.-ч | 3.98 |  | 1.99
29 | ОЕРЖм 10-06-034-12 |  |  | Коробка распределительная настенная на кабеле с пластмассовой оболочкой (прим- демонтаж) |  |  |  | 1 коробка |  |  | 2
| Состав работ: |  |  | 1. 01. Установка и монтаж. 2. 02. Нумерация по трафарету.
| ОЭСНЖ 12040 |  |  | Рабочий монтажник среднего разряда 4 |  |  |  | чел.-ч | 0.72 |  | 1.44
| 2 |  |  | Затраты труда машинистов |  |  |  | чел.-ч | 0.1224 |  | 0.24
| ОСЦЭМЖ 170300 |  |  | Машина монтажная для выполнения работ при прокладке и монтаже кабеля на базе автомобиля ГАЗ-66 |  |  |  | маш.-ч | 0.1224 |  | 0.2448
| ОССЦЖ 101-0069 |  |  | Бензин авиационный Б-70 |  |  |  | т | 0 |  | 0
| ОССЦЖ 101-1963 |  |  | Канифоль сосновая |  |  |  | кг | 0 |  | 0
| ОССЦЖ 101-2073 |  |  | Нитки суровые |  |  |  | кг | 0 |  | 0
| ОССЦЖ 101-2278 |  |  | Пропан-бутан, смесь техническая |  |  |  | кг | 0 |  | 0
| ОССЦЖ 101-2501 |  |  | Лента полиэтиленовая с липким слоем марка А |  |  |  | кг | 0 |  | 0
| ОССЦЖ 113-0079 |  |  | Лак БТ-577 |  |  |  | т | 0 |  | 0
| ОССЦЖ 506-1362 |  |  | Припои оловянно-свинцовые бессурьмянистые марки ПОС30 |  |  |  | кг | 0 |  | 0
| ОССЦЖ 999-9950 |  |  | Вспомогательные ненормируемые материалы |  |  |  | руб | 0 |  | 0
30 | ОЕРЖ 20-03-001-01 |  |  | Установка вентиляторов радиальных массой до 0,05 т |  |  |  | 1 вентилятор |  |  | 1
| Состав работ: |  |  | 1. 01. Установка вентиляторов с электро-двигателями на одной оси или на клиноременной передаче на готовое основание. 2. 02. Выверка вентиляторов. 3. 03. Опробование вентиляторов.
| ОЭСНЖ 11030 |  |  | Рабочий строитель среднего разряда 3 |  |  |  | чел.-ч | 6.867 |  | 6.867
| 2 |  |  | Затраты труда машинистов |  |  |  | чел.-ч | 0.0105 |  | 0.01
| ОСЦЭМЖ 021141 |  |  | Краны на автомобильном ходу при работе на других видах строительства 10 т |  |  |  | маш.-ч | 0.0105 |  | 0.0105
| ОСЦЭМЖ 030305 |  |  | Лебедки ручные и рычажные тяговым усилием 31,39 кН (3,2 т) |  |  |  | маш.-ч | 1.575 |  | 1.575
| ОСЦЭМЖ 400001 |  |  | Автомобили бортовые, грузоподъемность до 5 т |  |  |  | маш.-ч | 0.0105 |  | 0.0105
| ОССЦЖ 101-1929 |  |  | Болты анкерные |  |  |  | т | 0.0014 |  | 0.0014
| ОССЦЖ 301-8006 |  |  | Вентиляторы радиальные низкого давления из углеродистой стали, марка ВЦ (ВР) 4-75-4 (прим- ВР-80-75-4,0 тип 1) |  |  |  | шт. | 1 |  | 1
31 | ОЕРЖ 20-02-018-01 |  |  | Установка вставок гибких к радиальным вентиляторам (2шт) |  |  |  | 1 м2 |  |  | 0.1568
| Состав работ: |  |  | 1. 01. Установка вставок гибких с затяжкой болтов.
| ОЭСНЖ 11032 |  |  | Рабочий строитель среднего разряда 3,2 |  |  |  | чел.-ч | 6.0375 |  | 0.94668
| ОСЦЭМЖ 400001 |  |  | Автомобили бортовые, грузоподъемность до 5 т |  |  |  | маш.-ч | 0.0105 |  | 0.0016464
| ОССЦЖ 101-1703 |  |  | Прокладки резиновые (пластина техническая прессованная) |  |  |  | кг | 0.08 |  | 0.012544
| ОССЦЖ 101-1714 |  |  | Болты с гайками и шайбами строительные |  |  |  | т | 0.0002 |  | 3.136e-05
| ОССЦЖ 301-1326 |  |  | Вставки гибкие к радиальным (центробежным) вентиляторам из парусины и оцинкованной стали типа Н-4, размером 300х300 мм (прим- вставка гибкая ВГ-ВР/ВЦ-4,0-280*280) |  |  |  | шт. | 12.7551 |  | 2
32 | ОЕРЖ 20-02-018-01 |  |  | Установка вставок гибких к радиальным вентиляторам (2шт) |  |  |  | 1 м2 |  |  | 0.2957
| Состав работ: |  |  | 1. 01. Установка вставок гибких с затяжкой болтов.
| ОЭСНЖ 11032 |  |  | Рабочий строитель среднего разряда 3,2 |  |  |  | чел.-ч | 6.0375 |  | 1.7853
| ОСЦЭМЖ 400001 |  |  | Автомобили бортовые, грузоподъемность до 5 т |  |  |  | маш.-ч | 0.0105 |  | 0.0031049
| ОССЦЖ 101-1703 |  |  | Прокладки резиновые (пластина техническая прессованная) |  |  |  | кг | 0.08 |  | 0.023656
| ОССЦЖ 101-1714 |  |  | Болты с гайками и шайбами строительные |  |  |  | т | 0.0002 |  | 5.914e-05
| ОССЦЖ 301-1316 |  |  | Вставки гибкие к радиальным (центробежным) вентиляторам из парусины и оцинкованной стали типа В-4, диаметром 400 мм (прим- вставка гибкая ВГ-D400/434 фл. пол.25-нип) |  |  |  | шт. | 6.7636 |  | 2
33 | ОЕРЖ 20-02-020-02 |  |  | Установка виброизолятора номер 39 |  |  |  | 10 виброизоляторов |  |  | 0.6
| Состав работ: |  |  | 1. 01. Установка виброизоляторов и их закрепление с затяжкой болтов вручную.
| ОЭСНЖ 11042 |  |  | Рабочий строитель среднего разряда 4,2 |  |  |  | чел.-ч | 4.62 |  | 2.772
| ОСЦЭМЖ 400001 |  |  | Автомобили бортовые, грузоподъемность до 5 т |  |  |  | маш.-ч | 0.0105 |  | 0.0063
| ОССЦЖ 101-1703 |  |  | Прокладки резиновые (пластина техническая прессованная) |  |  |  | кг | 1.4 |  | 0.84
| ОССЦЖ 101-1714 |  |  | Болты с гайками и шайбами строительные |  |  |  | т | 0.0004 |  | 0.00024
| ОССЦЖ 301-0145 |  |  | Виброизоляторы пружинные до № 39 |  |  |  | шт. | 10 |  | 6
34 | ОЕРЖм 08-03-530-04 |  |  | Пускатель магнитный общего назначения отдельно стоящий, устанавливаемый на конструкции на стене или колонне, на ток до 40 А |  |  |  | 1 шт. |  |  | 1
| Состав работ: |  |  | 1. 01. Изготовление и установка конструкций. 2. 02. Установка оборудования. 3. 03. Заземление. 4. 04. Присоединение.
| ОЭСНЖ 12037 |  |  | Рабочий монтажник среднего разряда 3,7 |  |  |  | чел.-ч | 3.804 |  | 3.804
| 2 |  |  | Затраты труда машинистов |  |  |  | чел.-ч | 0.012 |  | 0.01
| ОСЦЭМЖ 021102 |  |  | Краны на автомобильном ходу при работе на монтаже технологического оборудования 10 т |  |  |  | маш.-ч | 0.012 |  | 0.012
| ОСЦЭМЖ 040502 |  |  | Установки для сварки ручной дуговой (постоянного тока) |  |  |  | маш.-ч | 0.156 |  | 0.156
| ОСЦЭМЖ 330206 |  |  | Дрели электрические |  |  |  | маш.-ч | 0.048 |  | 0.048
| ОСЦЭМЖ 400001 |  |  | Автомобили бортовые, грузоподъемность до 5 т |  |  |  | маш.-ч | 0.012 |  | 0.012
| ОССЦЖ 101-1665 |  |  | Лак электроизоляционный 318 |  |  |  | кг | 0.012 |  | 0.012
| ОССЦЖ 101-1924 |  |  | Электроды диаметром 4 мм Э42А |  |  |  | кг | 0.08 |  | 0.08
| ОССЦЖ 101-1964 |  |  | Шпагат бумажный |  |  |  | кг | 0.002 |  | 0.002
| ОССЦЖ 101-1977 |  |  | Болты с гайками и шайбами строительные |  |  |  | кг | 0.373 |  | 0.373
| ОССЦЖ 101-2143 |  |  | Краска |  |  |  | кг | 0.039 |  | 0.039
| ОССЦЖ 101-2365 |  |  | Нитки швейные |  |  |  | кг | 0.001 |  | 0.001
| ОССЦЖ 101-2499 |  |  | Лента изоляционная прорезиненная односторонняя ширина 20 мм, толщина 0,25-0,35 мм |  |  |  | кг | 0.024 |  | 0.024
| ОССЦЖ 101-3914 |  |  | Дюбели распорные полипропиленовые |  |  |  | 100 шт. | 0.014 |  | 0.014
| ОССЦЖ 111-0087 |  |  | Бирки-оконцеватели |  |  |  | 100 шт. | 0.061 |  | 0.061
| ОССЦЖ 201-0843 |  |  | Конструкции стальные индивидуальные решетчатые сварные массой до 0,1 т |  |  |  | т | 0.003 |  | 0.003
| ОССЦЖ 509-0090 |  |  | Перемычки гибкие, тип ПГС-50 |  |  |  | шт. | 1 |  | 1
| ОССЦЖ 509-1210 |  |  | Вазелин технический |  |  |  | кг | 0.012 |  | 0.012
| ОССЦЖ 999-9950 |  |  | Вспомогательные ненормируемые материалы |  |  |  | руб | 0.59 |  | 0.59
| ОССЦЖ 509-3270 |  |  | Пускатели электромагнитные нереверсивные с тепловым реле, с кнопками управления ПМЛ-1220 02В (прим- пускатель ПМЛ 1220-12 400В РТЛ 1008-М2 (2,5-4,0А)) |  |  |  | шт. | 1 |  | 1
35 | ОЕРЖ 12-01-010-01 |  |  | Устройство мелких покрытий (брандмауэры, парапеты, свесы и т.п.) из листовой оцинкованной стали (прим- монтажное основание для вентилятора 400х500) |  |  |  | 100 м2 покрытия |  |  | 0.002
| Состав работ: |  |  | 1. 01. Покрытие листовой оцинкованной сталью брандмауэров, парапетов, свесов и т.п. c заготовкой картин и креплением их.
| ОЭСНЖ 11030 |  |  | Рабочий строитель среднего разряда 3 |  |  |  | чел.-ч | 112.75 |  | 0.2255
| 2 |  |  | Затраты труда машинистов |  |  |  | чел.-ч | 0.2 |  | 0
| ОСЦЭМЖ 020129 |  |  | Краны башенные при работе на других видах строительства 8 т |  |  |  | маш.-ч | 0.2 |  | 0.0004
| ОСЦЭМЖ 400001 |  |  | Автомобили бортовые, грузоподъемность до 5 т |  |  |  | маш.-ч | 0.07 |  | 0.00014
| ОССЦЖ 101-0195 |  |  | Гвозди толевые круглые 3,0х40 мм |  |  |  | т | 0.004 |  | 8e-06
| ОССЦЖ 101-0795 |  |  | Проволока канатная оцинкованная, диаметром 3 мм |  |  |  | т | 0.012 |  | 2.4e-05
| ОССЦЖ 101-1875 |  |  | Сталь листовая оцинкованная толщиной листа 0,7 мм |  |  |  | т | 0.782 |  | 0.001564
36 | ОЕРЖ 20-01-001-06 |  |  | Прокладка воздуховодов из листовой, оцинкованной стали и алюминия класса Н (нормальные) толщиной 0,6 мм, диаметром до 450 мм (врезка стальная оцинкованная d400-пл, 300мм) |  |  |  | 100 м2 поверхности воздуховодов |  |  | 0.0038
| Состав работ: |  |  | 1. 01. Сборка звеньев воздуховодов в блоки. 2. 02. Установка и заделка креплений. 3. 03. Подъем блоков и временная их подвеска. 4. 04. Установка блоков в проектное положение. 5. 05. Соединение блоков на болтах с постановкой прокладок.
| ОЭСНЖ 11032 |  |  | Рабочий строитель среднего разряда 3,2 |  |  |  | чел.-ч | 132.98 |  | 0.50532
| 2 |  |  | Затраты труда машинистов |  |  |  | чел.-ч | 0.38 |  | 0
| ОСЦЭМЖ 021141 |  |  | Краны на автомобильном ходу при работе на других видах строительства 10 т |  |  |  | маш.-ч | 0.38 |  | 0.001444
| ОСЦЭМЖ 030403 |  |  | Лебедки электрические тяговым усилием 19,62 кН (2 т) |  |  |  | маш.-ч | 0.39 |  | 0.001482
| ОСЦЭМЖ 040502 |  |  | Установки для сварки ручной дуговой (постоянного тока) |  |  |  | маш.-ч | 1.54 |  | 0.005852
| ОСЦЭМЖ 400001 |  |  | Автомобили бортовые, грузоподъемность до 5 т |  |  |  | маш.-ч | 0.57 |  | 0.002166
| ОССЦЖ 101-0605 |  |  | Мастика герметизирующая нетвердеющая «Гэлан» |  |  |  | т | 0.00513 |  | 1.949e-05
| ОССЦЖ 101-1522 |  |  | Электроды диаметром 5 мм Э42А |  |  |  | т | 0.00039 |  | 1.48e-06
| ОССЦЖ 101-1703 |  |  | Прокладки резиновые (пластина техническая прессованная) |  |  |  | кг | 7.58 |  | 0.028804
| ОССЦЖ 101-1714 |  |  | Болты с гайками и шайбами строительные |  |  |  | т | 0.011 |  | 4.18e-05
| ОССЦЖ 509-0989 |  |  | Шнур асбестовый общего назначения марки ШАОН диаметром 8-10 мм |  |  |  | т | 0.00084 |  | 3.19e-06
| ОССЦЖ 301-6232 |  |  | Врезка из оцинкованной стали, диаметром 400/300 мм |  |  |  | шт. | 263.1579 |  | 1
37 | ОЕРЖм 08-10-010-01 |  |  | Прокладка труб гофрированных ПВХ для защиты проводов и кабелей |  |  |  | 100 м |  |  | 0.5
| Состав работ: |  |  | 1. 01. Разметка линии трассы и мест установки креплений. 2. 02. Приведение перфоратора в рабочее положение. 3. 03. Сверление отверстий под дюбеля. 4. 04. Установка креплений. 5. 05. Крепление гофрированных труб, включая рихтовку.
| ОЭСНЖ 12036 |  |  | Рабочий монтажник среднего разряда 3,6 |  |  |  | чел.-ч | 18.24 |  | 9.12
| ОСЦЭМЖ 134041 |  |  | Шуруповерт |  |  |  | маш.-ч | 2.736 |  | 1.368
| ОСЦЭМЖ 331454 |  |  | Перфоратор электрический мощностью 1,5 кВт, энергией удара до 18 Дж |  |  |  | маш.-ч | 2.592 |  | 1.296
| ОССЦЖ 101-2590 |  |  | Дюбель с шурупом 6/35 мм |  |  |  | шт. | 175 |  | 87.5
| ОССЦЖ 999-9950 |  |  | Вспомогательные ненормируемые материалы |  |  |  | руб | 2.79 |  | 1.395
| ОССЦЖ 103-1178 |  |  | Клипса для крепежа гофротрубы, диаметром 32 мм (прим-25мм) |  |  |  | шт. | 175 |  | 87.5
| ОССЦЖ 103-2405 |  |  | Трубы гибкие гофрированные из самозатухающего ПВХ-пластиката (ГОСТ Р 50827-95) легкого типа, со стальной протяжкой (зондом), наружным диаметром 25 мм |  |  |  | м | 101.2 |  | 50.6
38 | ОЕРЖм 08-02-412-03 |  |  | Затягивание провода в проложенные трубы и металлические рукава первого одножильного или многожильного в общей оплетке, суммарное сечение до 16 мм2 |  |  |  | 100 м |  |  | 0.5
| Состав работ: |  |  | 1. 01. Заготовка проводов. 2. 02. Затягивание проводов. 3. 03. Соединение проводов в коробках. 4. 04. Прозвонка.
| ОЭСНЖ 12038 |  |  | Рабочий монтажник среднего разряда 3,8 |  |  |  | чел.-ч | 7.548 |  | 3.774
| 2 |  |  | Затраты труда машинистов |  |  |  | чел.-ч | 0.036 |  | 0.02
| ОСЦЭМЖ 021102 |  |  | Краны на автомобильном ходу при работе на монтаже технологического оборудования 10 т |  |  |  | маш.-ч | 0.036 |  | 0.018
| ОСЦЭМЖ 400001 |  |  | Автомобили бортовые, грузоподъемность до 5 т |  |  |  | маш.-ч | 0.036 |  | 0.018
| ОССЦЖ 101-1764 |  |  | Тальк молотый, сорт I |  |  |  | т | 0.00105 |  | 0.000525
| ОССЦЖ 101-2143 |  |  | Краска |  |  |  | кг | 0.02 |  | 0.01
| ОССЦЖ 101-2499 |  |  | Лента изоляционная прорезиненная односторонняя ширина 20 мм, толщина 0,25-0,35 мм |  |  |  | кг | 0.32 |  | 0.16
| ОССЦЖ 509-1654 |  |  | Гильза кабельная медная ГМ 16 |  |  |  | шт. | 5 |  | 2.5
| ОССЦЖ 509-1711 |  |  | Втулки В28 |  |  |  | 1000 шт. | 0.0122 |  | 0.0061
| ОССЦЖ 999-9950 |  |  | Вспомогательные ненормируемые материалы |  |  |  | руб | 1.18 |  | 0.59
| ОССЦЖ 507-9040-042* |  |  | [*] Провод со скрученными жилами с поливинилхлоридной изоляцией, с поливинилхлоридной оболочкой, гибкий, не предназначенный для армирования неразборной арматурой, на напряжение до 380 В для систем 380/660 В, марки ПВСн, с числом жил и номинальным сечением жилы, мм2: 5х2,5 (прим- провод соединительный ПВС 5*2,5 до 380В ТПТС) |  |  |  | 1000 м | 0.102 |  | 0.051
39 | ОЕРЖм 08-02-144-03 |  |  | Присоединение к зажимам жил проводов или кабелей сечением до 16 мм2 |  |  |  | 100 шт. |  |  | 0.1
| Состав работ: |  |  | 1. 01. Присоединение.
| ОЭСНЖ 12040 |  |  | Рабочий монтажник среднего разряда 4 |  |  |  | чел.-ч | 14.592 |  | 1.4592
| ОССЦЖ 999-9950 |  |  | Вспомогательные ненормируемые материалы |  |  |  | руб | 2.34 |  | 0.234
| ОССЦЖ 509-1472 |  |  | Наконечники кабельные медные ТМ-6 (прим- наконечник концевой НКИ 6,0*6) |  |  |  | шт. | 100 |  | 10
40 | ОЕРЖм 10-06-034-12 |  |  | Коробка распределительная настенная на кабеле с пластмассовой оболочкой |  |  |  | 1 коробка |  |  | 2
| Состав работ: |  |  | 1. 01. Установка и монтаж. 2. 02. Нумерация по трафарету.
| ОЭСНЖ 12040 |  |  | Рабочий монтажник среднего разряда 4 |  |  |  | чел.-ч | 2.4 |  | 4.8
| 2 |  |  | Затраты труда машинистов |  |  |  | чел.-ч | 0.408 |  | 0.82
| ОСЦЭМЖ 170300 |  |  | Машина монтажная для выполнения работ при прокладке и монтаже кабеля на базе автомобиля ГАЗ-66 |  |  |  | маш.-ч | 0.408 |  | 0.816
| ОССЦЖ 101-0069 |  |  | Бензин авиационный Б-70 |  |  |  | т | 0.0015 |  | 0.003
| ОССЦЖ 101-1963 |  |  | Канифоль сосновая |  |  |  | кг | 0.02 |  | 0.04
| ОССЦЖ 101-2073 |  |  | Нитки суровые |  |  |  | кг | 0.004 |  | 0.008
| ОССЦЖ 101-2278 |  |  | Пропан-бутан, смесь техническая |  |  |  | кг | 0.103 |  | 0.206
| ОССЦЖ 101-2501 |  |  | Лента полиэтиленовая с липким слоем марка А |  |  |  | кг | 0.02 |  | 0.04
| ОССЦЖ 113-0079 |  |  | Лак БТ-577 |  |  |  | т | 2e-05 |  | 4e-05
| ОССЦЖ 506-1362 |  |  | Припои оловянно-свинцовые бессурьмянистые марки ПОС30 |  |  |  | кг | 0.02 |  | 0.04
| ОССЦЖ 999-9950 |  |  | Вспомогательные ненормируемые материалы |  |  |  | руб | 0.38 |  | 0.76
| ОССЦЖ 503-0679 |  |  | Коробка разветвительная для открытой проводки КР 2603 "HEGEL" размером 80х80х40 мм |  |  |  | шт. | 1 |  | 2
Раздел 3. Силовое оборудование
41 | ОЕРЖм 08-01-102-01 |  |  | Шкаф управления и регулирования (прим- демонтаж) |  |  |  | 1 шкаф |  |  | 1
| Состав работ: |  |  | 1. 01. Установка. 2. 02. Установка перемычки заземления. 3. 03. Присоединение.
| ОЭСНЖ 12040 |  |  | Рабочий монтажник среднего разряда 4 |  |  |  | чел.-ч | 5.256 |  | 5.256
| 2 |  |  | Затраты труда машинистов |  |  |  | чел.-ч | 0.288 |  | 0.29
| ОСЦЭМЖ 021102 |  |  | Краны на автомобильном ходу при работе на монтаже технологического оборудования 10 т |  |  |  | маш.-ч | 0.288 |  | 0.288
| ОСЦЭМЖ 400001 |  |  | Автомобили бортовые, грузоподъемность до 5 т |  |  |  | маш.-ч | 0.288 |  | 0.288
| ОССЦЖ 101-1977 |  |  | Болты с гайками и шайбами строительные |  |  |  | кг | 0 |  | 0
| ОССЦЖ 101-2478 |  |  | Лента К226 |  |  |  | 100 м | 0 |  | 0
| ОССЦЖ 507-0700 |  |  | Трубка поливинилхлоридная ХВТ |  |  |  | кг | 0 |  | 0
| ОССЦЖ 509-0041 |  |  | Наконечники кабельные медные для электротехнических установок |  |  |  | шт. | 0 |  | 0
| ОССЦЖ 509-0090 |  |  | Перемычки гибкие, тип ПГС-50 |  |  |  | шт. | 0 |  | 0
| ОССЦЖ 999-9950 |  |  | Вспомогательные ненормируемые материалы |  |  |  | руб | 0 |  | 0
42 | ОЕРЖм 08-01-102-01 |  |  | Шкаф управления и регулирования |  |  |  | 1 шкаф |  |  | 1
| Состав работ: |  |  | 1. 01. Установка. 2. 02. Установка перемычки заземления. 3. 03. Присоединение.
| ОЭСНЖ 12040 |  |  | Рабочий монтажник среднего разряда 4 |  |  |  | чел.-ч | 17.52 |  | 17.52
| 2 |  |  | Затраты труда машинистов |  |  |  | чел.-ч | 0.96 |  | 0.96
| ОСЦЭМЖ 021102 |  |  | Краны на автомобильном ходу при работе на монтаже технологического оборудования 10 т |  |  |  | маш.-ч | 0.96 |  | 0.96
| ОСЦЭМЖ 400001 |  |  | Автомобили бортовые, грузоподъемность до 5 т |  |  |  | маш.-ч | 0.96 |  | 0.96
| ОССЦЖ 101-1977 |  |  | Болты с гайками и шайбами строительные |  |  |  | кг | 0.77 |  | 0.77
| ОССЦЖ 101-2478 |  |  | Лента К226 |  |  |  | 100 м | 0.0048 |  | 0.0048
| ОССЦЖ 507-0700 |  |  | Трубка поливинилхлоридная ХВТ |  |  |  | кг | 0.016 |  | 0.016
| ОССЦЖ 509-0041 |  |  | Наконечники кабельные медные для электротехнических установок |  |  |  | шт. | 2.04 |  | 2.04
| ОССЦЖ 509-0090 |  |  | Перемычки гибкие, тип ПГС-50 |  |  |  | шт. | 1 |  | 1
| ОССЦЖ 999-9950 |  |  | Вспомогательные ненормируемые материалы |  |  |  | руб | 2.81 |  | 2.81
| ОССЦЖ 509-6586 |  |  | Щиты управления вентиляцией типа ЩВ размером 600х400х320 мм (прим) (комплект) |  |  |  | шт. | 1 |  | 1
Раздел 4. Пусконаладочные работы
43 | ОЕРЖп 03-01-002-13 |  |  | Вентилятор радиальный (центробежный), диаметральный или крышный до № 5 |  |  |  | 1 устройство |  |  | 2
| Состав работ: |  |  | 1. 01. Подготовительные работы. 2. 02. Определение основной технической характеристики вентилятора и электродвигателя. 3. 03. Определение фактического режима работы вентилятора и частоты вращения его рабочего колеса. 4. 04. Сопоставление полученных результатов с каталожными. 5. 05. Регулировка на проектные расходы воздуха и комплексное опробование.
| ОЭСНЖ 20011 |  |  | Инженер I категории |  |  |  | чел.-ч | 0.9 |  | 1.8
| ОЭСНЖ 20012 |  |  | Инженер II категории |  |  |  | чел.-ч | 0.9 |  | 1.8
| ОЭСНЖ 22001 |  |  | Ведущий инженер |  |  |  | чел.-ч | 0.36 |  | 0.72
| ОЭСНЖ 30011 |  |  | Техник I категории |  |  |  | чел.-ч | 1.44 |  | 2.88
44 | ОЕРЖп 01-03-002-04 |  |  | Выключатель трехполюсный напряжением до 1 кВ с электромагнитным, тепловым или комбинированным расцепителем, номинальный ток до 50 А |  |  |  | 1 шт. |  |  | 3
| ОЭСНЖ 03304 |  |  | Электромонтажник-наладчик 4 разряда |  |  |  | чел.-ч | 0.9 |  | 2.7
| ОЭСНЖ 30022 |  |  | Техник по наладке и испытаниям II категории |  |  |  | чел.-ч | 0.9 |  | 2.7
45 | ОЕРЖп 01-03-001-01 |  |  | Выключатель однополюсный напряжением до 1 кВ с электромагнитным, тепловым или комбинированным расцепителем |  |  |  | 1 шт. |  |  | 4
| ОЭСНЖ 03304 |  |  | Электромонтажник-наладчик 4 разряда |  |  |  | чел.-ч | 0.68 |  | 2.72
| ОЭСНЖ 30022 |  |  | Техник по наладке и испытаниям II категории |  |  |  | чел.-ч | 0.68 |  | 2.72
Составил |  | / |  |  |  | Трусевич О.А. | /
Проверил |  | / |  |  |  | Боков Е.Н. | /

## Ресурсы(подробно) - Смета
Наименование стройки: |  |  |  |  | Поликлиника № 2 на станции Сызрань, г. Сызрань, ул.Октябрьская,3
Директор
Объект №
Локальная ресурсная ведомость № 770/12
Наименование объекта: |  |  |  |  | Текущий ремонт вентиляции в помещениях 10, 19 4 этажа в здании поликлиники №2 на станции Сызрань, расположенном по адресу: г. Сызрань, ул. Октябрьская, д.3
Основание: |  |  | дефектный акт
№пп | Шифр, номера нормативов и коды ресурсов |  |  | Наименование работ и затрат, характеристика оборудования и его масса |  |  |  | Единица измерения | Количество | Цена на единицу, руб. |  | Стоимость, руб.
1 | 2 |  |  | 3 |  |  |  | 4 | 5 | 6 |  | 7
Раздел 1. Ремонт вентиляции в помещении №10
1 | ОСЦЭМЖ 030954 |  |  | Подъемники грузоподъемностью до 500 кг одномачтовые, высота подъема 45 м |  |  |  | маш.-ч | 0.1362 | 211.97 |  | 28.87
2 | ОСЦЭМЖ 400001 |  |  | Автомобили бортовые, грузоподъемность до 5 т |  |  |  | маш.-ч | 0.00065856 | 509.23 |  | 0.34
5 | ОСЦЭМЖ 400001 |  |  | Автомобили бортовые, грузоподъемность до 5 т |  |  |  | маш.-ч | 0.0012419 | 509.23 |  | 0.63
8 | ОСЦЭМЖ 400001 |  |  | Автомобили бортовые, грузоподъемность до 5 т |  |  |  | маш.-ч | 0.00252 | 509.23 |  | 1.28
11 | ОСЦЭМЖ 021102 |  |  | Краны на автомобильном ходу при работе на монтаже технологического оборудования 10 т |  |  |  | маш.-ч | 0.012 | 793.62 |  | 9.52
12 | ОСЦЭМЖ 040502 |  |  | Установки для сварки ручной дуговой (постоянного тока) |  |  |  | маш.-ч | 0.156 | 47.78 |  | 7.45
13 | ОСЦЭМЖ 330206 |  |  | Дрели электрические |  |  |  | маш.-ч | 0.048 | 11.56 |  | 0.55
14 | ОСЦЭМЖ 400001 |  |  | Автомобили бортовые, грузоподъемность до 5 т |  |  |  | маш.-ч | 0.012 | 494.08 |  | 5.93
15 | ОССЦЖ 101-1665 |  |  | Лак электроизоляционный 318 |  |  |  | кг | 0.012 | 143.78 |  | 1.73
16 | ОССЦЖ 101-1924 |  |  | Электроды диаметром 4 мм Э42А |  |  |  | кг | 0.08 | 48.54 |  | 3.88
17 | ОССЦЖ 101-1964 |  |  | Шпагат бумажный |  |  |  | кг | 0.002 | 52.75 |  | 0.11
18 | ОССЦЖ 101-1977 |  |  | Болты с гайками и шайбами строительные |  |  |  | кг | 0.373 | 38.57 |  | 14.39
19 | ОССЦЖ 101-2143 |  |  | Краска |  |  |  | кг | 0.039 | 119.39 |  | 4.66
20 | ОССЦЖ 101-2365 |  |  | Нитки швейные |  |  |  | кг | 0.001 | 563.74 |  | 0.56
21 | ОССЦЖ 101-2499 |  |  | Лента изоляционная прорезиненная односторонняя ширина 20 мм, толщина 0,25-0,35 мм |  |  |  | кг | 0.024 | 135.61 |  | 3.25
22 | ОССЦЖ 101-3914 |  |  | Дюбели распорные полипропиленовые |  |  |  | 100 шт. | 0.014 | 341.69 |  | 4.78
23 | ОССЦЖ 111-0087 |  |  | Бирки-оконцеватели |  |  |  | 100 шт. | 0.061 | 266.92 |  | 16.28
24 | ОССЦЖ 201-0843 |  |  | Конструкции стальные индивидуальные решетчатые сварные массой до 0,1 т |  |  |  | т | 0.003 | 48726.24 |  | 146.18
25 | ОССЦЖ 509-0090 |  |  | Перемычки гибкие, тип ПГС-50 |  |  |  | шт. | 1 | 16.51 |  | 16.51
26 | ОССЦЖ 509-1210 |  |  | Вазелин технический |  |  |  | кг | 0.012 | 183.65 |  | 2.2
27 | ОССЦЖ 999-9950 |  |  | Вспомогательные ненормируемые материалы |  |  |  | руб | 0.59 | 4.17 |  | 2.46
28 | ОСЦЭМЖ 030954 |  |  | Подъемники грузоподъемностью до 500 кг одномачтовые, высота подъема 45 м |  |  |  | маш.-ч | 0.00285 | 211.97 |  | 0.6
29 | ОСЦЭМЖ 170300 |  |  | Машина монтажная для выполнения работ при прокладке и монтаже кабеля на базе автомобиля ГАЗ-66 |  |  |  | маш.-ч | 0.2448 | 655.74 |  | 160.53
38 | ОСЦЭМЖ 021141 |  |  | Краны на автомобильном ходу при работе на других видах строительства 10 т |  |  |  | маш.-ч | 0.0105 | 680.5 |  | 7.15
39 | ОСЦЭМЖ 030305 |  |  | Лебедки ручные и рычажные тяговым усилием 31,39 кН (3,2 т) |  |  |  | маш.-ч | 1.575 | 18.88 |  | 29.74
40 | ОСЦЭМЖ 400001 |  |  | Автомобили бортовые, грузоподъемность до 5 т |  |  |  | маш.-ч | 0.0105 | 509.23 |  | 5.35
41 | ОССЦЖ 101-1929 |  |  | Болты анкерные |  |  |  | т | 0.0014 | 73405.7 |  | 102.77
42 | ОССЦЖ 301-8006 |  |  | Вентиляторы радиальные низкого давления из углеродистой стали, марка ВЦ (ВР) 4-75-4 (прим- ВР-80-75-4,0 тип 1) |  |  |  | шт. | 1 | 13480.9 |  | 13480.9
43 | ОСЦЭМЖ 400001 |  |  | Автомобили бортовые, грузоподъемность до 5 т |  |  |  | маш.-ч | 0.0016464 | 509.23 |  | 0.84
44 | ОССЦЖ 101-1703 |  |  | Прокладки резиновые (пластина техническая прессованная) |  |  |  | кг | 0.012544 | 165.49 |  | 2.08
45 | ОССЦЖ 101-1714 |  |  | Болты с гайками и шайбами строительные |  |  |  | т | 3.136e-05 | 65935.96 |  | 2.07
46 | ОССЦЖ 301-1326 |  |  | Вставки гибкие к радиальным (центробежным) вентиляторам из парусины и оцинкованной стали типа Н-4, размером 300х300 мм (прим- вставка гибкая ВГ-ВР/ВЦ-4,0-280*280) |  |  |  | шт. | 2 | 721.06 |  | 1442.12
47 | ОСЦЭМЖ 400001 |  |  | Автомобили бортовые, грузоподъемность до 5 т |  |  |  | маш.-ч | 0.0031049 | 509.23 |  | 1.58
48 | ОССЦЖ 101-1703 |  |  | Прокладки резиновые (пластина техническая прессованная) |  |  |  | кг | 0.023656 | 165.49 |  | 3.91
49 | ОССЦЖ 101-1714 |  |  | Болты с гайками и шайбами строительные |  |  |  | т | 5.914e-05 | 65935.96 |  | 3.9
50 | ОССЦЖ 301-1316 |  |  | Вставки гибкие к радиальным (центробежным) вентиляторам из парусины и оцинкованной стали типа В-4, диаметром 400 мм (прим- вставка гибкая ВГ-D400/434 фл. пол.25-нип) |  |  |  | шт. | 2 | 1065.08 |  | 2130.16
51 | ОСЦЭМЖ 400001 |  |  | Автомобили бортовые, грузоподъемность до 5 т |  |  |  | маш.-ч | 0.0063 | 509.23 |  | 3.21
52 | ОССЦЖ 101-1703 |  |  | Прокладки резиновые (пластина техническая прессованная) |  |  |  | кг | 0.84 | 165.49 |  | 139.01
53 | ОССЦЖ 101-1714 |  |  | Болты с гайками и шайбами строительные |  |  |  | т | 0.00024 | 65935.96 |  | 15.82
54 | ОССЦЖ 301-0145 |  |  | Виброизоляторы пружинные до № 39 |  |  |  | шт. | 6 | 241.49 |  | 1448.94
55 | ОСЦЭМЖ 021102 |  |  | Краны на автомобильном ходу при работе на монтаже технологического оборудования 10 т |  |  |  | маш.-ч | 0.012 | 793.62 |  | 9.52
56 | ОСЦЭМЖ 040502 |  |  | Установки для сварки ручной дуговой (постоянного тока) |  |  |  | маш.-ч | 0.156 | 47.78 |  | 7.45
57 | ОСЦЭМЖ 330206 |  |  | Дрели электрические |  |  |  | маш.-ч | 0.048 | 11.56 |  | 0.55
58 | ОСЦЭМЖ 400001 |  |  | Автомобили бортовые, грузоподъемность до 5 т |  |  |  | маш.-ч | 0.012 | 494.08 |  | 5.93
59 | ОССЦЖ 101-1665 |  |  | Лак электроизоляционный 318 |  |  |  | кг | 0.012 | 143.78 |  | 1.73
60 | ОССЦЖ 101-1924 |  |  | Электроды диаметром 4 мм Э42А |  |  |  | кг | 0.08 | 48.54 |  | 3.88
61 | ОССЦЖ 101-1964 |  |  | Шпагат бумажный |  |  |  | кг | 0.002 | 52.75 |  | 0.11
62 | ОССЦЖ 101-1977 |  |  | Болты с гайками и шайбами строительные |  |  |  | кг | 0.373 | 38.57 |  | 14.39
63 | ОССЦЖ 101-2143 |  |  | Краска |  |  |  | кг | 0.039 | 119.39 |  | 4.66
64 | ОССЦЖ 101-2365 |  |  | Нитки швейные |  |  |  | кг | 0.001 | 563.74 |  | 0.56
65 | ОССЦЖ 101-2499 |  |  | Лента изоляционная прорезиненная односторонняя ширина 20 мм, толщина 0,25-0,35 мм |  |  |  | кг | 0.024 | 135.61 |  | 3.25
66 | ОССЦЖ 101-3914 |  |  | Дюбели распорные полипропиленовые |  |  |  | 100 шт. | 0.014 | 341.69 |  | 4.78
67 | ОССЦЖ 111-0087 |  |  | Бирки-оконцеватели |  |  |  | 100 шт. | 0.061 | 266.92 |  | 16.28
68 | ОССЦЖ 201-0843 |  |  | Конструкции стальные индивидуальные решетчатые сварные массой до 0,1 т |  |  |  | т | 0.003 | 48726.24 |  | 146.18
69 | ОССЦЖ 509-0090 |  |  | Перемычки гибкие, тип ПГС-50 |  |  |  | шт. | 1 | 16.51 |  | 16.51
70 | ОССЦЖ 509-1210 |  |  | Вазелин технический |  |  |  | кг | 0.012 | 183.65 |  | 2.2
71 | ОССЦЖ 999-9950 |  |  | Вспомогательные ненормируемые материалы |  |  |  | руб | 0.59 | 4.17 |  | 2.46
72 | ОССЦЖ 509-3270 |  |  | Пускатели электромагнитные нереверсивные с тепловым реле, с кнопками управления ПМЛ-1220 02В (прим- пускатель ПМЛ 1220-12 400В РТЛ 1008-М2 (2,5-4,0А)) |  |  |  | шт. | 1 | 1687.81 |  | 1687.81
73 | ОСЦЭМЖ 020129 |  |  | Краны башенные при работе на других видах строительства 8 т |  |  |  | маш.-ч | 0.0004 | 524.54 |  | 0.21
74 | ОСЦЭМЖ 400001 |  |  | Автомобили бортовые, грузоподъемность до 5 т |  |  |  | маш.-ч | 0.00014 | 509.23 |  | 0.07
75 | ОССЦЖ 101-0195 |  |  | Гвозди толевые круглые 3,0х40 мм |  |  |  | т | 8e-06 | 66469.35 |  | 0.53
76 | ОССЦЖ 101-0795 |  |  | Проволока канатная оцинкованная, диаметром 3 мм |  |  |  | т | 2.4e-05 | 58489.74 |  | 1.4
77 | ОССЦЖ 101-1875 |  |  | Сталь листовая оцинкованная толщиной листа 0,7 мм |  |  |  | т | 0.001564 | 87841.53 |  | 137.38
78 | ОСЦЭМЖ 021141 |  |  | Краны на автомобильном ходу при работе на других видах строительства 10 т |  |  |  | маш.-ч | 0.001444 | 680.5 |  | 0.98
79 | ОСЦЭМЖ 030403 |  |  | Лебедки электрические тяговым усилием 19,62 кН (2 т) |  |  |  | маш.-ч | 0.001482 | 40.41 |  | 0.06
80 | ОСЦЭМЖ 040502 |  |  | Установки для сварки ручной дуговой (постоянного тока) |  |  |  | маш.-ч | 0.005852 | 49.25 |  | 0.29
81 | ОСЦЭМЖ 400001 |  |  | Автомобили бортовые, грузоподъемность до 5 т |  |  |  | маш.-ч | 0.002166 | 509.23 |  | 1.1
82 | ОССЦЖ 101-0605 |  |  | Мастика герметизирующая нетвердеющая «Гэлан» |  |  |  | т | 1.9494e-05 | 134766.2 |  | 2.63
83 | ОССЦЖ 101-1522 |  |  | Электроды диаметром 5 мм Э42А |  |  |  | т | 1.482e-06 | 79696.5 |  | 0.12
84 | ОССЦЖ 101-1703 |  |  | Прокладки резиновые (пластина техническая прессованная) |  |  |  | кг | 0.028804 | 165.49 |  | 4.77
85 | ОССЦЖ 101-1714 |  |  | Болты с гайками и шайбами строительные |  |  |  | т | 4.18e-05 | 65935.96 |  | 2.76
86 | ОССЦЖ 509-0989 |  |  | Шнур асбестовый общего назначения марки ШАОН диаметром 8-10 мм |  |  |  | т | 3.192e-06 | 172470.28 |  | 0.55
87 | ОССЦЖ 301-6232 |  |  | Врезка из оцинкованной стали, диаметром 400/300 мм |  |  |  | шт. | 1 | 345.59 |  | 345.59
88 | ОСЦЭМЖ 134041 |  |  | Шуруповерт |  |  |  | маш.-ч | 1.368 | 17.84 |  | 24.41
89 | ОСЦЭМЖ 331454 |  |  | Перфоратор электрический мощностью 1,5 кВт, энергией удара до 18 Дж |  |  |  | маш.-ч | 1.296 | 154.79 |  | 200.61
90 | ОССЦЖ 101-2590 |  |  | Дюбель с шурупом 6/35 мм |  |  |  | шт. | 87.5 | 0.33 |  | 28.88
91 | ОССЦЖ 999-9950 |  |  | Вспомогательные ненормируемые материалы |  |  |  | руб | 1.395 | 4.17 |  | 5.82
92 | ОССЦЖ 103-1178 |  |  | Клипса для крепежа гофротрубы, диаметром 32 мм (прим-25мм) |  |  |  | шт. | 87.5 | 1.75 |  | 153.13
93 | ОССЦЖ 103-2405 |  |  | Трубы гибкие гофрированные из самозатухающего ПВХ-пластиката (ГОСТ Р 50827-95) легкого типа, со стальной протяжкой (зондом), наружным диаметром 25 мм |  |  |  | м | 50.6 | 14.68 |  | 742.81
94 | ОСЦЭМЖ 021102 |  |  | Краны на автомобильном ходу при работе на монтаже технологического оборудования 10 т |  |  |  | маш.-ч | 0.018 | 793.62 |  | 14.29
95 | ОСЦЭМЖ 400001 |  |  | Автомобили бортовые, грузоподъемность до 5 т |  |  |  | маш.-ч | 0.018 | 494.08 |  | 8.89
96 | ОССЦЖ 101-1764 |  |  | Тальк молотый, сорт I |  |  |  | т | 0.000525 | 8206.23 |  | 4.31
97 | ОССЦЖ 101-2143 |  |  | Краска |  |  |  | кг | 0.01 | 119.39 |  | 1.19
98 | ОССЦЖ 101-2499 |  |  | Лента изоляционная прорезиненная односторонняя ширина 20 мм, толщина 0,25-0,35 мм |  |  |  | кг | 0.16 | 135.61 |  | 21.7
99 | ОССЦЖ 509-1654 |  |  | Гильза кабельная медная ГМ 16 |  |  |  | шт. | 2.5 | 6.05 |  | 15.13
100 | ОССЦЖ 509-1711 |  |  | Втулки В28 |  |  |  | 1000 шт. | 0.0061 | 747.26 |  | 4.56
101 | ОССЦЖ 999-9950 |  |  | Вспомогательные ненормируемые материалы |  |  |  | руб | 0.59 | 4.17 |  | 2.46
102 | ОССЦЖ 507-9040-042* |  |  | [*] Провод со скрученными жилами с поливинилхлоридной изоляцией, с поливинилхлоридной оболочкой, гибкий, не предназначенный для армирования неразборной арматурой, на напряжение до 380 В для систем 380/660 В, марки ПВСн, с числом жил и номинальным сечением жилы, мм2: 5х2,5 (прим- провод соединительный ПВС 5*2,5 до 380В ТПТС) |  |  |  | 1000 м | 0.051 | 64361.11 |  | 3282.42
103 | ОССЦЖ 999-9950 |  |  | Вспомогательные ненормируемые материалы |  |  |  | руб | 0.234 | 4.17 |  | 0.98
104 | ОССЦЖ 509-1472 |  |  | Наконечники кабельные медные ТМ-6 (прим- наконечник концевой НКИ 6,0*6) |  |  |  | шт. | 10 | 4.42 |  | 44.2
105 | ОСЦЭМЖ 170300 |  |  | Машина монтажная для выполнения работ при прокладке и монтаже кабеля на базе автомобиля ГАЗ-66 |  |  |  | маш.-ч | 0.816 | 655.74 |  | 535.08
106 | ОССЦЖ 101-0069 |  |  | Бензин авиационный Б-70 |  |  |  | т | 0.003 | 20290.55 |  | 60.87
107 | ОССЦЖ 101-1963 |  |  | Канифоль сосновая |  |  |  | кг | 0.04 | 93.7 |  | 3.75
108 | ОССЦЖ 101-2073 |  |  | Нитки суровые |  |  |  | кг | 0.008 | 609.4 |  | 4.88
109 | ОССЦЖ 101-2278 |  |  | Пропан-бутан, смесь техническая |  |  |  | кг | 0.206 | 27.94 |  | 5.76
110 | ОССЦЖ 101-2501 |  |  | Лента полиэтиленовая с липким слоем марка А |  |  |  | кг | 0.04 | 163.55 |  | 6.54
111 | ОССЦЖ 113-0079 |  |  | Лак БТ-577 |  |  |  | т | 4e-05 | 43805.81 |  | 1.75
112 | ОССЦЖ 506-1362 |  |  | Припои оловянно-свинцовые бессурьмянистые марки ПОС30 |  |  |  | кг | 0.04 | 254.24 |  | 10.17
113 | ОССЦЖ 999-9950 |  |  | Вспомогательные ненормируемые материалы |  |  |  | руб | 0.76 | 4.17 |  | 3.17
114 | ОССЦЖ 503-0679 |  |  | Коробка разветвительная для открытой проводки КР 2603 "HEGEL" размером 80х80х40 мм |  |  |  | шт. | 2 | 24.1 |  | 48.2
Раздел 2. Ремонт вентиляции в помещении №19
115 | ОСЦЭМЖ 030954 |  |  | Подъемники грузоподъемностью до 500 кг одномачтовые, высота подъема 45 м |  |  |  | маш.-ч | 0.1362 | 211.97 |  | 28.87
116 | ОСЦЭМЖ 400001 |  |  | Автомобили бортовые, грузоподъемность до 5 т |  |  |  | маш.-ч | 0.00065856 | 509.23 |  | 0.34
119 | ОСЦЭМЖ 400001 |  |  | Автомобили бортовые, грузоподъемность до 5 т |  |  |  | маш.-ч | 0.0012419 | 509.23 |  | 0.63
122 | ОСЦЭМЖ 400001 |  |  | Автомобили бортовые, грузоподъемность до 5 т |  |  |  | маш.-ч | 0.00252 | 509.23 |  | 1.28
125 | ОСЦЭМЖ 021102 |  |  | Краны на автомобильном ходу при работе на монтаже технологического оборудования 10 т |  |  |  | маш.-ч | 0.012 | 793.62 |  | 9.52
126 | ОСЦЭМЖ 040502 |  |  | Установки для сварки ручной дуговой (постоянного тока) |  |  |  | маш.-ч | 0.156 | 47.78 |  | 7.45
127 | ОСЦЭМЖ 330206 |  |  | Дрели электрические |  |  |  | маш.-ч | 0.048 | 11.56 |  | 0.55
128 | ОСЦЭМЖ 400001 |  |  | Автомобили бортовые, грузоподъемность до 5 т |  |  |  | маш.-ч | 0.012 | 494.08 |  | 5.93
129 | ОССЦЖ 101-1665 |  |  | Лак электроизоляционный 318 |  |  |  | кг | 0.012 | 143.78 |  | 1.73
130 | ОССЦЖ 101-1924 |  |  | Электроды диаметром 4 мм Э42А |  |  |  | кг | 0.08 | 48.54 |  | 3.88
131 | ОССЦЖ 101-1964 |  |  | Шпагат бумажный |  |  |  | кг | 0.002 | 52.75 |  | 0.11
132 | ОССЦЖ 101-1977 |  |  | Болты с гайками и шайбами строительные |  |  |  | кг | 0.373 | 38.57 |  | 14.39
133 | ОССЦЖ 101-2143 |  |  | Краска |  |  |  | кг | 0.039 | 119.39 |  | 4.66
134 | ОССЦЖ 101-2365 |  |  | Нитки швейные |  |  |  | кг | 0.001 | 563.74 |  | 0.56
135 | ОССЦЖ 101-2499 |  |  | Лента изоляционная прорезиненная односторонняя ширина 20 мм, толщина 0,25-0,35 мм |  |  |  | кг | 0.024 | 135.61 |  | 3.25
136 | ОССЦЖ 101-3914 |  |  | Дюбели распорные полипропиленовые |  |  |  | 100 шт. | 0.014 | 341.69 |  | 4.78
137 | ОССЦЖ 111-0087 |  |  | Бирки-оконцеватели |  |  |  | 100 шт. | 0.061 | 266.92 |  | 16.28
138 | ОССЦЖ 201-0843 |  |  | Конструкции стальные индивидуальные решетчатые сварные массой до 0,1 т |  |  |  | т | 0.003 | 48726.24 |  | 146.18
139 | ОССЦЖ 509-0090 |  |  | Перемычки гибкие, тип ПГС-50 |  |  |  | шт. | 1 | 16.51 |  | 16.51
140 | ОССЦЖ 509-1210 |  |  | Вазелин технический |  |  |  | кг | 0.012 | 183.65 |  | 2.2
141 | ОССЦЖ 999-9950 |  |  | Вспомогательные ненормируемые материалы |  |  |  | руб | 0.59 | 4.17 |  | 2.46
142 | ОСЦЭМЖ 030954 |  |  | Подъемники грузоподъемностью до 500 кг одномачтовые, высота подъема 45 м |  |  |  | маш.-ч | 0.00285 | 211.97 |  | 0.6
143 | ОСЦЭМЖ 170300 |  |  | Машина монтажная для выполнения работ при прокладке и монтаже кабеля на базе автомобиля ГАЗ-66 |  |  |  | маш.-ч | 0.2448 | 655.74 |  | 160.53
152 | ОСЦЭМЖ 021141 |  |  | Краны на автомобильном ходу при работе на других видах строительства 10 т |  |  |  | маш.-ч | 0.0105 | 680.5 |  | 7.15
153 | ОСЦЭМЖ 030305 |  |  | Лебедки ручные и рычажные тяговым усилием 31,39 кН (3,2 т) |  |  |  | маш.-ч | 1.575 | 18.88 |  | 29.74
154 | ОСЦЭМЖ 400001 |  |  | Автомобили бортовые, грузоподъемность до 5 т |  |  |  | маш.-ч | 0.0105 | 509.23 |  | 5.35
155 | ОССЦЖ 101-1929 |  |  | Болты анкерные |  |  |  | т | 0.0014 | 73405.7 |  | 102.77
156 | ОССЦЖ 301-8006 |  |  | Вентиляторы радиальные низкого давления из углеродистой стали, марка ВЦ (ВР) 4-75-4 (прим- ВР-80-75-4,0 тип 1) |  |  |  | шт. | 1 | 13480.9 |  | 13480.9
157 | ОСЦЭМЖ 400001 |  |  | Автомобили бортовые, грузоподъемность до 5 т |  |  |  | маш.-ч | 0.0016464 | 509.23 |  | 0.84
158 | ОССЦЖ 101-1703 |  |  | Прокладки резиновые (пластина техническая прессованная) |  |  |  | кг | 0.012544 | 165.49 |  | 2.08
159 | ОССЦЖ 101-1714 |  |  | Болты с гайками и шайбами строительные |  |  |  | т | 3.136e-05 | 65935.96 |  | 2.07
160 | ОССЦЖ 301-1326 |  |  | Вставки гибкие к радиальным (центробежным) вентиляторам из парусины и оцинкованной стали типа Н-4, размером 300х300 мм (прим- вставка гибкая ВГ-ВР/ВЦ-4,0-280*280) |  |  |  | шт. | 2 | 721.06 |  | 1442.12
161 | ОСЦЭМЖ 400001 |  |  | Автомобили бортовые, грузоподъемность до 5 т |  |  |  | маш.-ч | 0.0031049 | 509.23 |  | 1.58
162 | ОССЦЖ 101-1703 |  |  | Прокладки резиновые (пластина техническая прессованная) |  |  |  | кг | 0.023656 | 165.49 |  | 3.91
163 | ОССЦЖ 101-1714 |  |  | Болты с гайками и шайбами строительные |  |  |  | т | 5.914e-05 | 65935.96 |  | 3.9
164 | ОССЦЖ 301-1316 |  |  | Вставки гибкие к радиальным (центробежным) вентиляторам из парусины и оцинкованной стали типа В-4, диаметром 400 мм (прим- вставка гибкая ВГ-D400/434 фл. пол.25-нип) |  |  |  | шт. | 2 | 1065.08 |  | 2130.16
165 | ОСЦЭМЖ 400001 |  |  | Автомобили бортовые, грузоподъемность до 5 т |  |  |  | маш.-ч | 0.0063 | 509.23 |  | 3.21
166 | ОССЦЖ 101-1703 |  |  | Прокладки резиновые (пластина техническая прессованная) |  |  |  | кг | 0.84 | 165.49 |  | 139.01
167 | ОССЦЖ 101-1714 |  |  | Болты с гайками и шайбами строительные |  |  |  | т | 0.00024 | 65935.96 |  | 15.82
168 | ОССЦЖ 301-0145 |  |  | Виброизоляторы пружинные до № 39 |  |  |  | шт. | 6 | 241.49 |  | 1448.94
169 | ОСЦЭМЖ 021102 |  |  | Краны на автомобильном ходу при работе на монтаже технологического оборудования 10 т |  |  |  | маш.-ч | 0.012 | 793.62 |  | 9.52
170 | ОСЦЭМЖ 040502 |  |  | Установки для сварки ручной дуговой (постоянного тока) |  |  |  | маш.-ч | 0.156 | 47.78 |  | 7.45
171 | ОСЦЭМЖ 330206 |  |  | Дрели электрические |  |  |  | маш.-ч | 0.048 | 11.56 |  | 0.55
172 | ОСЦЭМЖ 400001 |  |  | Автомобили бортовые, грузоподъемность до 5 т |  |  |  | маш.-ч | 0.012 | 494.08 |  | 5.93
173 | ОССЦЖ 101-1665 |  |  | Лак электроизоляционный 318 |  |  |  | кг | 0.012 | 143.78 |  | 1.73
174 | ОССЦЖ 101-1924 |  |  | Электроды диаметром 4 мм Э42А |  |  |  | кг | 0.08 | 48.54 |  | 3.88
175 | ОССЦЖ 101-1964 |  |  | Шпагат бумажный |  |  |  | кг | 0.002 | 52.75 |  | 0.11
176 | ОССЦЖ 101-1977 |  |  | Болты с гайками и шайбами строительные |  |  |  | кг | 0.373 | 38.57 |  | 14.39
177 | ОССЦЖ 101-2143 |  |  | Краска |  |  |  | кг | 0.039 | 119.39 |  | 4.66
178 | ОССЦЖ 101-2365 |  |  | Нитки швейные |  |  |  | кг | 0.001 | 563.74 |  | 0.56
179 | ОССЦЖ 101-2499 |  |  | Лента изоляционная прорезиненная односторонняя ширина 20 мм, толщина 0,25-0,35 мм |  |  |  | кг | 0.024 | 135.61 |  | 3.25
180 | ОССЦЖ 101-3914 |  |  | Дюбели распорные полипропиленовые |  |  |  | 100 шт. | 0.014 | 341.69 |  | 4.78
181 | ОССЦЖ 111-0087 |  |  | Бирки-оконцеватели |  |  |  | 100 шт. | 0.061 | 266.92 |  | 16.28
182 | ОССЦЖ 201-0843 |  |  | Конструкции стальные индивидуальные решетчатые сварные массой до 0,1 т |  |  |  | т | 0.003 | 48726.24 |  | 146.18
183 | ОССЦЖ 509-0090 |  |  | Перемычки гибкие, тип ПГС-50 |  |  |  | шт. | 1 | 16.51 |  | 16.51
184 | ОССЦЖ 509-1210 |  |  | Вазелин технический |  |  |  | кг | 0.012 | 183.65 |  | 2.2
185 | ОССЦЖ 999-9950 |  |  | Вспомогательные ненормируемые материалы |  |  |  | руб | 0.59 | 4.17 |  | 2.46
186 | ОССЦЖ 509-3270 |  |  | Пускатели электромагнитные нереверсивные с тепловым реле, с кнопками управления ПМЛ-1220 02В (прим- пускатель ПМЛ 1220-12 400В РТЛ 1008-М2 (2,5-4,0А)) |  |  |  | шт. | 1 | 1687.81 |  | 1687.81
187 | ОСЦЭМЖ 020129 |  |  | Краны башенные при работе на других видах строительства 8 т |  |  |  | маш.-ч | 0.0004 | 524.54 |  | 0.21
188 | ОСЦЭМЖ 400001 |  |  | Автомобили бортовые, грузоподъемность до 5 т |  |  |  | маш.-ч | 0.00014 | 509.23 |  | 0.07
189 | ОССЦЖ 101-0195 |  |  | Гвозди толевые круглые 3,0х40 мм |  |  |  | т | 8e-06 | 66469.35 |  | 0.53
190 | ОССЦЖ 101-0795 |  |  | Проволока канатная оцинкованная, диаметром 3 мм |  |  |  | т | 2.4e-05 | 58489.74 |  | 1.4
191 | ОССЦЖ 101-1875 |  |  | Сталь листовая оцинкованная толщиной листа 0,7 мм |  |  |  | т | 0.001564 | 87841.53 |  | 137.38
192 | ОСЦЭМЖ 021141 |  |  | Краны на автомобильном ходу при работе на других видах строительства 10 т |  |  |  | маш.-ч | 0.001444 | 680.5 |  | 0.98
193 | ОСЦЭМЖ 030403 |  |  | Лебедки электрические тяговым усилием 19,62 кН (2 т) |  |  |  | маш.-ч | 0.001482 | 40.41 |  | 0.06
194 | ОСЦЭМЖ 040502 |  |  | Установки для сварки ручной дуговой (постоянного тока) |  |  |  | маш.-ч | 0.005852 | 49.25 |  | 0.29
195 | ОСЦЭМЖ 400001 |  |  | Автомобили бортовые, грузоподъемность до 5 т |  |  |  | маш.-ч | 0.002166 | 509.23 |  | 1.1
196 | ОССЦЖ 101-0605 |  |  | Мастика герметизирующая нетвердеющая «Гэлан» |  |  |  | т | 1.9494e-05 | 134766.2 |  | 2.63
197 | ОССЦЖ 101-1522 |  |  | Электроды диаметром 5 мм Э42А |  |  |  | т | 1.482e-06 | 79696.5 |  | 0.12
198 | ОССЦЖ 101-1703 |  |  | Прокладки резиновые (пластина техническая прессованная) |  |  |  | кг | 0.028804 | 165.49 |  | 4.77
199 | ОССЦЖ 101-1714 |  |  | Болты с гайками и шайбами строительные |  |  |  | т | 4.18e-05 | 65935.96 |  | 2.76
200 | ОССЦЖ 509-0989 |  |  | Шнур асбестовый общего назначения марки ШАОН диаметром 8-10 мм |  |  |  | т | 3.192e-06 | 172470.28 |  | 0.55
201 | ОССЦЖ 301-6232 |  |  | Врезка из оцинкованной стали, диаметром 400/300 мм |  |  |  | шт. | 1 | 345.59 |  | 345.59
202 | ОСЦЭМЖ 134041 |  |  | Шуруповерт |  |  |  | маш.-ч | 1.368 | 17.84 |  | 24.41
203 | ОСЦЭМЖ 331454 |  |  | Перфоратор электрический мощностью 1,5 кВт, энергией удара до 18 Дж |  |  |  | маш.-ч | 1.296 | 154.79 |  | 200.61
204 | ОССЦЖ 101-2590 |  |  | Дюбель с шурупом 6/35 мм |  |  |  | шт. | 87.5 | 0.33 |  | 28.88
205 | ОССЦЖ 999-9950 |  |  | Вспомогательные ненормируемые материалы |  |  |  | руб | 1.395 | 4.17 |  | 5.82
206 | ОССЦЖ 103-1178 |  |  | Клипса для крепежа гофротрубы, диаметром 32 мм (прим-25мм) |  |  |  | шт. | 87.5 | 1.75 |  | 153.13
207 | ОССЦЖ 103-2405 |  |  | Трубы гибкие гофрированные из самозатухающего ПВХ-пластиката (ГОСТ Р 50827-95) легкого типа, со стальной протяжкой (зондом), наружным диаметром 25 мм |  |  |  | м | 50.6 | 14.68 |  | 742.81
208 | ОСЦЭМЖ 021102 |  |  | Краны на автомобильном ходу при работе на монтаже технологического оборудования 10 т |  |  |  | маш.-ч | 0.018 | 793.62 |  | 14.29
209 | ОСЦЭМЖ 400001 |  |  | Автомобили бортовые, грузоподъемность до 5 т |  |  |  | маш.-ч | 0.018 | 494.08 |  | 8.89
210 | ОССЦЖ 101-1764 |  |  | Тальк молотый, сорт I |  |  |  | т | 0.000525 | 8206.23 |  | 4.31
211 | ОССЦЖ 101-2143 |  |  | Краска |  |  |  | кг | 0.01 | 119.39 |  | 1.19
212 | ОССЦЖ 101-2499 |  |  | Лента изоляционная прорезиненная односторонняя ширина 20 мм, толщина 0,25-0,35 мм |  |  |  | кг | 0.16 | 135.61 |  | 21.7
213 | ОССЦЖ 509-1654 |  |  | Гильза кабельная медная ГМ 16 |  |  |  | шт. | 2.5 | 6.05 |  | 15.13
214 | ОССЦЖ 509-1711 |  |  | Втулки В28 |  |  |  | 1000 шт. | 0.0061 | 747.26 |  | 4.56
215 | ОССЦЖ 999-9950 |  |  | Вспомогательные ненормируемые материалы |  |  |  | руб | 0.59 | 4.17 |  | 2.46
216 | ОССЦЖ 507-9040-042* |  |  | [*] Провод со скрученными жилами с поливинилхлоридной изоляцией, с поливинилхлоридной оболочкой, гибкий, не предназначенный для армирования неразборной арматурой, на напряжение до 380 В для систем 380/660 В, марки ПВСн, с числом жил и номинальным сечением жилы, мм2: 5х2,5 (прим- провод соединительный ПВС 5*2,5 до 380В ТПТС) |  |  |  | 1000 м | 0.051 | 64361.11 |  | 3282.42
217 | ОССЦЖ 999-9950 |  |  | Вспомогательные ненормируемые материалы |  |  |  | руб | 0.234 | 4.17 |  | 0.98
218 | ОССЦЖ 509-1472 |  |  | Наконечники кабельные медные ТМ-6 (прим- наконечник концевой НКИ 6,0*6) |  |  |  | шт. | 10 | 4.42 |  | 44.2
219 | ОСЦЭМЖ 170300 |  |  | Машина монтажная для выполнения работ при прокладке и монтаже кабеля на базе автомобиля ГАЗ-66 |  |  |  | маш.-ч | 0.816 | 655.74 |  | 535.08
220 | ОССЦЖ 101-0069 |  |  | Бензин авиационный Б-70 |  |  |  | т | 0.003 | 20290.55 |  | 60.87
221 | ОССЦЖ 101-1963 |  |  | Канифоль сосновая |  |  |  | кг | 0.04 | 93.7 |  | 3.75
222 | ОССЦЖ 101-2073 |  |  | Нитки суровые |  |  |  | кг | 0.008 | 609.4 |  | 4.88
223 | ОССЦЖ 101-2278 |  |  | Пропан-бутан, смесь техническая |  |  |  | кг | 0.206 | 27.94 |  | 5.76
224 | ОССЦЖ 101-2501 |  |  | Лента полиэтиленовая с липким слоем марка А |  |  |  | кг | 0.04 | 163.55 |  | 6.54
225 | ОССЦЖ 113-0079 |  |  | Лак БТ-577 |  |  |  | т | 4e-05 | 43805.81 |  | 1.75
226 | ОССЦЖ 506-1362 |  |  | Припои оловянно-свинцовые бессурьмянистые марки ПОС30 |  |  |  | кг | 0.04 | 254.24 |  | 10.17
227 | ОССЦЖ 999-9950 |  |  | Вспомогательные ненормируемые материалы |  |  |  | руб | 0.76 | 4.17 |  | 3.17
228 | ОССЦЖ 503-0679 |  |  | Коробка разветвительная для открытой проводки КР 2603 "HEGEL" размером 80х80х40 мм |  |  |  | шт. | 2 | 24.1 |  | 48.2
Раздел 3. Силовое оборудование
229 | ОСЦЭМЖ 021102 |  |  | Краны на автомобильном ходу при работе на монтаже технологического оборудования 10 т |  |  |  | маш.-ч | 0.288 | 793.62 |  | 228.56
230 | ОСЦЭМЖ 400001 |  |  | Автомобили бортовые, грузоподъемность до 5 т |  |  |  | маш.-ч | 0.288 | 494.08 |  | 142.3
237 | ОСЦЭМЖ 021102 |  |  | Краны на автомобильном ходу при работе на монтаже технологического оборудования 10 т |  |  |  | маш.-ч | 0.96 | 793.62 |  | 761.88
238 | ОСЦЭМЖ 400001 |  |  | Автомобили бортовые, грузоподъемность до 5 т |  |  |  | маш.-ч | 0.96 | 494.08 |  | 474.32
239 | ОССЦЖ 101-1977 |  |  | Болты с гайками и шайбами строительные |  |  |  | кг | 0.77 | 38.57 |  | 29.7
240 | ОССЦЖ 101-2478 |  |  | Лента К226 |  |  |  | 100 м | 0.0048 | 508.45 |  | 2.44
241 | ОССЦЖ 507-0700 |  |  | Трубка поливинилхлоридная ХВТ |  |  |  | кг | 0.016 | 176.68 |  | 2.83
242 | ОССЦЖ 509-0041 |  |  | Наконечники кабельные медные для электротехнических установок |  |  |  | шт. | 2.04 | 165.63 |  | 337.89
243 | ОССЦЖ 509-0090 |  |  | Перемычки гибкие, тип ПГС-50 |  |  |  | шт. | 1 | 16.51 |  | 16.51
244 | ОССЦЖ 999-9950 |  |  | Вспомогательные ненормируемые материалы |  |  |  | руб | 2.81 | 4.17 |  | 11.72
245 | ОССЦЖ 509-6586 |  |  | Щиты управления вентиляцией типа ЩВ размером 600х400х320 мм (прим) (комплект) |  |  |  | шт. | 1 | 24493.2 |  | 24493.2
Составил |  | / |  |  |  | Трусевич О.А. | /
Проверил |  | / |  |  |  | Боков Е.Н. | /

## Ресурсы - Смета
Наименование стройки: |  |  |  |  | Поликлиника № 2 на станции Сызрань, г. Сызрань, ул.Октябрьская,3
Директор
Объект №
Локальная ресурсная ведомость № 770/12
Наименование объекта: |  |  |  |  | Текущий ремонт вентиляции в помещениях 10, 19 4 этажа в здании поликлиники №2 на станции Сызрань, расположенном по адресу: г. Сызрань, ул. Октябрьская, д.3
Основание: |  |  | дефектный акт
№пп | Шифр, номера нормативов и коды ресурсов |  |  | Наименование работ и затрат, характеристика оборудования и его масса |  |  |  | Единица измерения |  | Количество
1 | 2 |  |  | 3 |  |  |  | 4 |  | 5
Трудозатраты
1 | ОЭСНЖ 11030 |  |  | Рабочий строитель среднего разряда 3 |  |  |  | чел.-ч |  | 49.525
2 | ОЭСНЖ 11032 |  |  | Рабочий строитель среднего разряда 3,2 |  |  |  | чел.-ч |  | 8.6602
3 | ОЭСНЖ 11042 |  |  | Рабочий строитель среднего разряда 4,2 |  |  |  | чел.-ч |  | 7.7616
4 | ОЭСНЖ 12037 |  |  | Рабочий монтажник среднего разряда 3,7 |  |  |  | чел.-ч |  | 15.216
5 | ОЭСНЖ 11025 |  |  | Рабочий строитель среднего разряда 2,5 |  |  |  | чел.-ч |  | 6.93
6 | ОЭСНЖ 12040 |  |  | Рабочий монтажник среднего разряда 4 |  |  |  | чел.-ч |  | 38.1744
7 | ОЭСНЖ 12036 |  |  | Рабочий монтажник среднего разряда 3,6 |  |  |  | чел.-ч |  | 18.24
8 | ОЭСНЖ 12038 |  |  | Рабочий монтажник среднего разряда 3,8 |  |  |  | чел.-ч |  | 7.548
9 | ОЭСНЖ 20011 |  |  | Инженер I категории |  |  |  | чел.-ч |  | 1.8
10 | ОЭСНЖ 20012 |  |  | Инженер II категории |  |  |  | чел.-ч |  | 1.8
11 | ОЭСНЖ 22001 |  |  | Ведущий инженер |  |  |  | чел.-ч |  | 0.72
12 | ОЭСНЖ 30011 |  |  | Техник I категории |  |  |  | чел.-ч |  | 2.88
13 | ОЭСНЖ 03304 |  |  | Электромонтажник-наладчик 4 разряда |  |  |  | чел.-ч |  | 5.42
14 | ОЭСНЖ 30022 |  |  | Техник по наладке и испытаниям II категории |  |  |  | чел.-ч |  | 5.42
15 | 2 |  |  | Затраты труда машинистов |  |  |  | чел.-ч |  | 3.75
Строительные машины
16 | ОСЦЭМЖ 030954 |  |  | Подъемники грузоподъемностью до 500 кг одномачтовые, высота подъема 45 м |  |  |  | маш.-ч |  | 0.2781
17 | ОСЦЭМЖ 400001 |  |  | Автомобили бортовые, грузоподъемность до 5 т |  |  |  | маш.-ч |  | 1.3886
18 | ОСЦЭМЖ 021102 |  |  | Краны на автомобильном ходу при работе на монтаже технологического оборудования 10 т |  |  |  | маш.-ч |  | 1.332
19 | ОСЦЭМЖ 040502 |  |  | Установки для сварки ручной дуговой (постоянного тока) |  |  |  | маш.-ч |  | 0.6357
20 | ОСЦЭМЖ 330206 |  |  | Дрели электрические |  |  |  | маш.-ч |  | 0.192
21 | ОСЦЭМЖ 170300 |  |  | Машина монтажная для выполнения работ при прокладке и монтаже кабеля на базе автомобиля ГАЗ-66 |  |  |  | маш.-ч |  | 2.1216
22 | ОСЦЭМЖ 021141 |  |  | Краны на автомобильном ходу при работе на других видах строительства 10 т |  |  |  | маш.-ч |  | 0.023888
23 | ОСЦЭМЖ 030305 |  |  | Лебедки ручные и рычажные тяговым усилием 31,39 кН (3,2 т) |  |  |  | маш.-ч |  | 3.15
24 | ОСЦЭМЖ 020129 |  |  | Краны башенные при работе на других видах строительства 8 т |  |  |  | маш.-ч |  | 0.0008
25 | ОСЦЭМЖ 030403 |  |  | Лебедки электрические тяговым усилием 19,62 кН (2 т) |  |  |  | маш.-ч |  | 0.002964
26 | ОСЦЭМЖ 134041 |  |  | Шуруповерт |  |  |  | маш.-ч |  | 2.736
27 | ОСЦЭМЖ 331454 |  |  | Перфоратор электрический мощностью 1,5 кВт, энергией удара до 18 Дж |  |  |  | маш.-ч |  | 2.592
Материальные ресурсы
28 | ОССЦЖ 101-1665 |  |  | Лак электроизоляционный 318 |  |  |  | кг |  | 0.048
29 | ОССЦЖ 101-1924 |  |  | Электроды диаметром 4 мм Э42А |  |  |  | кг |  | 0.32
30 | ОССЦЖ 101-1964 |  |  | Шпагат бумажный |  |  |  | кг |  | 0.008
31 | ОССЦЖ 101-1977 |  |  | Болты с гайками и шайбами строительные |  |  |  | кг |  | 2.262
32 | ОССЦЖ 101-2143 |  |  | Краска |  |  |  | кг |  | 0.176
33 | ОССЦЖ 101-2365 |  |  | Нитки швейные |  |  |  | кг |  | 0.004
34 | ОССЦЖ 101-2499 |  |  | Лента изоляционная прорезиненная односторонняя ширина 20 мм, толщина 0,25-0,35 мм |  |  |  | кг |  | 0.416
35 | ОССЦЖ 101-3914 |  |  | Дюбели распорные полипропиленовые |  |  |  | 100 шт. |  | 0.056
36 | ОССЦЖ 111-0087 |  |  | Бирки-оконцеватели |  |  |  | 100 шт. |  | 0.244
37 | ОССЦЖ 201-0843 |  |  | Конструкции стальные индивидуальные решетчатые сварные массой до 0,1 т |  |  |  | т |  | 0.012
38 | ОССЦЖ 509-0090 |  |  | Перемычки гибкие, тип ПГС-50 |  |  |  | шт. |  | 5
39 | ОССЦЖ 509-1210 |  |  | Вазелин технический |  |  |  | кг |  | 0.048
40 | ОССЦЖ 999-9950 |  |  | Вспомогательные ненормируемые материалы |  |  |  | руб |  | 11.128
41 | ОССЦЖ 101-1929 |  |  | Болты анкерные |  |  |  | т |  | 0.0028
42 | ОССЦЖ 301-8006 |  |  | Вентиляторы радиальные низкого давления из углеродистой стали, марка ВЦ (ВР) 4-75-4 (прим- ВР-80-75-4,0 тип 1) |  |  |  | шт. |  | 2
43 | ОССЦЖ 101-1703 |  |  | Прокладки резиновые (пластина техническая прессованная) |  |  |  | кг |  | 1.81
44 | ОССЦЖ 101-1714 |  |  | Болты с гайками и шайбами строительные |  |  |  | т |  | 0.000745
45 | ОССЦЖ 301-1326 |  |  | Вставки гибкие к радиальным (центробежным) вентиляторам из парусины и оцинкованной стали типа Н-4, размером 300х300 мм (прим- вставка гибкая ВГ-ВР/ВЦ-4,0-280*280) |  |  |  | шт. |  | 4
46 | ОССЦЖ 301-1316 |  |  | Вставки гибкие к радиальным (центробежным) вентиляторам из парусины и оцинкованной стали типа В-4, диаметром 400 мм (прим- вставка гибкая ВГ-D400/434 фл. пол.25-нип) |  |  |  | шт. |  | 4
47 | ОССЦЖ 301-0145 |  |  | Виброизоляторы пружинные до № 39 |  |  |  | шт. |  | 12
48 | ОССЦЖ 509-3270 |  |  | Пускатели электромагнитные нереверсивные с тепловым реле, с кнопками управления ПМЛ-1220 02В (прим- пускатель ПМЛ 1220-12 400В РТЛ 1008-М2 (2,5-4,0А)) |  |  |  | шт. |  | 2
49 | ОССЦЖ 101-0195 |  |  | Гвозди толевые круглые 3,0х40 мм |  |  |  | т |  | 1.6e-05
50 | ОССЦЖ 101-0795 |  |  | Проволока канатная оцинкованная, диаметром 3 мм |  |  |  | т |  | 4.8e-05
51 | ОССЦЖ 101-1875 |  |  | Сталь листовая оцинкованная толщиной листа 0,7 мм |  |  |  | т |  | 0.003128
52 | ОССЦЖ 101-0605 |  |  | Мастика герметизирующая нетвердеющая «Гэлан» |  |  |  | т |  | 3.9e-05
53 | ОССЦЖ 101-1522 |  |  | Электроды диаметром 5 мм Э42А |  |  |  | т |  | 3e-06
54 | ОССЦЖ 509-0989 |  |  | Шнур асбестовый общего назначения марки ШАОН диаметром 8-10 мм |  |  |  | т |  | 6e-06
55 | ОССЦЖ 301-6232 |  |  | Врезка из оцинкованной стали, диаметром 400/300 мм |  |  |  | шт. |  | 2
56 | ОССЦЖ 101-2590 |  |  | Дюбель с шурупом 6/35 мм |  |  |  | шт. |  | 175
57 | ОССЦЖ 103-1178 |  |  | Клипса для крепежа гофротрубы, диаметром 32 мм (прим-25мм) |  |  |  | шт. |  | 175
58 | ОССЦЖ 103-2405 |  |  | Трубы гибкие гофрированные из самозатухающего ПВХ-пластиката (ГОСТ Р 50827-95) легкого типа, со стальной протяжкой (зондом), наружным диаметром 25 мм |  |  |  | м |  | 101.2
59 | ОССЦЖ 101-1764 |  |  | Тальк молотый, сорт I |  |  |  | т |  | 0.00105
60 | ОССЦЖ 509-1654 |  |  | Гильза кабельная медная ГМ 16 |  |  |  | шт. |  | 5
61 | ОССЦЖ 509-1711 |  |  | Втулки В28 |  |  |  | 1000 шт. |  | 0.0122
62 | ОССЦЖ 507-9040-042* |  |  | [*] Провод со скрученными жилами с поливинилхлоридной изоляцией, с поливинилхлоридной оболочкой, гибкий, не предназначенный для армирования неразборной арматурой, на напряжение до 380 В для систем 380/660 В, марки ПВСн, с числом жил и номинальным сечением жилы, мм2: 5х2,5 (прим- провод соединительный ПВС 5*2,5 до 380В ТПТС) |  |  |  | 1000 м |  | 0.102
63 | ОССЦЖ 509-1472 |  |  | Наконечники кабельные медные ТМ-6 (прим- наконечник концевой НКИ 6,0*6) |  |  |  | шт. |  | 20
64 | ОССЦЖ 101-0069 |  |  | Бензин авиационный Б-70 |  |  |  | т |  | 0.006
65 | ОССЦЖ 101-1963 |  |  | Канифоль сосновая |  |  |  | кг |  | 0.08
66 | ОССЦЖ 101-2073 |  |  | Нитки суровые |  |  |  | кг |  | 0.016
67 | ОССЦЖ 101-2278 |  |  | Пропан-бутан, смесь техническая |  |  |  | кг |  | 0.412
68 | ОССЦЖ 101-2501 |  |  | Лента полиэтиленовая с липким слоем марка А |  |  |  | кг |  | 0.08
69 | ОССЦЖ 113-0079 |  |  | Лак БТ-577 |  |  |  | т |  | 8e-05
70 | ОССЦЖ 506-1362 |  |  | Припои оловянно-свинцовые бессурьмянистые марки ПОС30 |  |  |  | кг |  | 0.08
71 | ОССЦЖ 503-0679 |  |  | Коробка разветвительная для открытой проводки КР 2603 "HEGEL" размером 80х80х40 мм |  |  |  | шт. |  | 4
72 | ОССЦЖ 101-2478 |  |  | Лента К226 |  |  |  | 100 м |  | 0.0048
73 | ОССЦЖ 507-0700 |  |  | Трубка поливинилхлоридная ХВТ |  |  |  | кг |  | 0.016
74 | ОССЦЖ 509-0041 |  |  | Наконечники кабельные медные для электротехнических установок |  |  |  | шт. |  | 2.04
75 | ОССЦЖ 509-6586 |  |  | Щиты управления вентиляцией типа ЩВ размером 600х400х320 мм (прим) (комплект) |  |  |  | шт. |  | 1
Составил |  | / |  |  |  | Трусевич О.А. | /
Проверил |  | / |  |  |  | Боков Е.Н. | /