## Ресурсы - Смета
Наименование стройки: |  |  |  |  | ЧУЗ "КБ "РЖД-Медицина"
Объект №
Локальная ресурсная ведомость № 520.07.23
на Ремонт наружных сетей канализации.
Наименование объекта: |  |  |  |  | Территория хирургического отделения по адресу: г.Самара ул. Ново-Садовая 222Б. Ремонт наружных сетей канализации.
Основание: |  |  | дефектный акт
№пп | Шифр, номера нормативов и коды ресурсов |  |  | Наименование работ и затрат, характеристика оборудования и его масса |  |  |  | Единица измерения |  | Количество
1 | 2 |  |  | 3 |  |  |  | 4 |  | 5
Трудозатраты
1 | ОЭСНЖ 11015 |  |  | Рабочий строитель среднего разряда 1,5 |  |  |  | чел.-ч |  | 12.0139
2 | ОЭСНЖ 11020 |  |  | Рабочий строитель среднего разряда 2 |  |  |  | чел.-ч |  | 74.0711
3 | ОЭСНЖ 11022 |  |  | Рабочий строитель среднего разряда 2,2 |  |  |  | чел.-ч |  | 21.6
4 | ОЭСНЖ 11025 |  |  | Рабочий строитель среднего разряда 2,5 |  |  |  | чел.-ч |  | 24.786
5 | ОЭСНЖ 11027 |  |  | Рабочий строитель среднего разряда 2,7 |  |  |  | чел.-ч |  | 9.6363
6 | ОЭСНЖ 11029 |  |  | Рабочий строитель среднего разряда 2,9 |  |  |  | чел.-ч |  | 4.7562
7 | ОЭСНЖ 11030 |  |  | Рабочий строитель среднего разряда 3 |  |  |  | чел.-ч |  | 9.06
8 | ОЭСНЖ 11031 |  |  | Рабочий строитель среднего разряда 3,1 |  |  |  | чел.-ч |  | 1.3652
9 | ОЭСНЖ 11035 |  |  | Рабочий строитель среднего разряда 3,5 |  |  |  | чел.-ч |  | 2.3744
10 | ОЭСНЖ 11036 |  |  | Рабочий строитель среднего разряда 3,6 |  |  |  | чел.-ч |  | 8.0136
11 | ОЭСНЖ 11037 |  |  | Рабочий строитель среднего разряда 3,7 |  |  |  | чел.-ч |  | 4.0848
12 | ОЭСНЖ 11040 |  |  | Рабочий строитель среднего разряда 4 |  |  |  | чел.-ч |  | 1.0633
13 | 2 |  |  | Затраты труда машинистов |  |  |  | чел.-ч |  | 12.8
Строительные машины
14 | ОСЦЭМЖ 121803 |  |  | Распределители каменной мелочи |  |  |  | маш.-ч |  | 0.01566
15 | ОСЦЭМЖ 120500 |  |  | Гудронаторы ручные |  |  |  | маш.-ч |  | 0.09612
16 | ОСЦЭМЖ 122000 |  |  | Укладчики асфальтобетона |  |  |  | маш.-ч |  | 0.08613
17 | ОСЦЭМЖ 121601 |  |  | Машины поливомоечные 6000 л |  |  |  | маш.-ч |  | 1.4901
18 | ОСЦЭМЖ 120907 |  |  | Катки дорожные самоходные гладкие 13 т |  |  |  | маш.-ч |  | 0.4698
19 | ОСЦЭМЖ 120102 |  |  | Автогудронаторы 7000 л |  |  |  | маш.-ч |  | 0.18252
20 | ОСЦЭМЖ 120906 |  |  | Катки дорожные самоходные гладкие 8 т |  |  |  | маш.-ч |  | 0.39231
21 | ОСЦЭМЖ 060337 |  |  | Экскаваторы одноковшовые дизельные на пневмоколесном ходу при работе на других видах строительства 0,25 м3 |  |  |  | маш.-ч |  | 4.4011
22 | ОСЦЭМЖ 070148 |  |  | Бульдозеры при работе на других видах строительства 59 кВт (80 л.с.) |  |  |  | маш.-ч |  | 0.47728
23 | ОСЦЭМЖ 030101 |  |  | Автопогрузчики 5 т |  |  |  | маш.-ч |  | 1.0217
24 | ОСЦЭМЖ 021140 |  |  | Краны на автомобильном ходу при работе на других видах строительства 6,3 т |  |  |  | маш.-ч |  | 1.1907
25 | ОСЦЭМЖ 400001 |  |  | Автомобили бортовые, грузоподъемность до 5 т |  |  |  | маш.-ч |  | 0.69353
26 | ОСЦЭМЖ 021141 |  |  | Краны на автомобильном ходу при работе на других видах строительства 10 т |  |  |  | маш.-ч |  | 0.1013
27 | ОСЦЭМЖ 021244 |  |  | Краны на гусеничном ходу при работе на других видах строительства 25 т |  |  |  | маш.-ч |  | 0.3652
28 | ОСЦЭМЖ 021143 |  |  | Краны на автомобильном ходу при работе на других видах строительства 16 т |  |  |  | маш.-ч |  | 0.30924
29 | ОСЦЭМЖ 021243 |  |  | Краны на гусеничном ходу при работе на других видах строительства до 16 т |  |  |  | маш.-ч |  | 0.41126
30 | ОСЦЭМЖ 050101 |  |  | Компрессоры передвижные с двигателем внутреннего сгорания давлением до 686 кПа (7 ат), производительность до 5 м3/мин |  |  |  | маш.-ч |  | 1.4597
31 | ОСЦЭМЖ 330804 |  |  | Молотки при работе от передвижных компрессорных станций отбойные пневматические |  |  |  | маш.-ч |  | 4.3791
32 | ОСЦЭМЖ 091400 |  |  | Рыхлители прицепные (без трактора) |  |  |  | маш.-ч |  | 0.041796
33 | ОСЦЭМЖ 120202 |  |  | Автогрейдеры среднего типа 99 кВт (135 л.с.) |  |  |  | маш.-ч |  | 0.21703
34 | ОСЦЭМЖ 122301 |  |  | Трактор с щетками дорожными навесными |  |  |  | маш.-ч |  | 0.01485
Материальные ресурсы
35 | ОССЦЖ 102-0038 |  |  | Брусья необрезные хвойных пород длиной 4-6,5 м, все ширины, толщиной 100, 125 мм, IV сорта |  |  |  | м3 |  | 0.0034
36 | ОССЦЖ 403-8021 |  |  | Камни бортовые БР 100.30.15 /бетон В30 (М400), объем 0,043 м3/ (ГОСТ 6665-91) |  |  |  | шт. |  | 2
37 | ОССЦЖ 414-0137 |  |  | Семена газонных трав (смесь) |  |  |  | кг |  | 1.08
38 | ОССЦЖ 407-0013 |  |  | Земля растительная механизированной заготовки |  |  |  | м3 |  | 8.1
39 | ОССЦЖ 101-1805 |  |  | Гвозди строительные |  |  |  | т |  | 2e-05
40 | ОССЦЖ 102-0025 |  |  | Бруски обрезные хвойных пород длиной 4-6,5 м, шириной 75-150 мм, толщиной 40-75 мм, III сорта |  |  |  | м3 |  | 0.00405
41 | ОССЦЖ 410-0006 |  |  | Асфальтобетонные смеси дорожные, аэродромные и асфальтобетон (горячие и теплые для плотного асфальтобетона мелко и крупнозернистые, песчаные), марка II, тип Б |  |  |  | т |  | 6.5286
42 | ОССЦЖ 408-0122 |  |  | Песок природный для строительных работ средний |  |  |  | м3 |  | 26.73
43 | ОССЦЖ 411-0001 |  |  | Вода |  |  |  | м3 |  | 7.506
44 | ОССЦЖ 103-2611 |  |  | Трубы канализационные полипропиленовые со структурированной стенкой "РОСТР" диаметром 300/340 мм |  |  |  | м |  | 27
45 | ОССЦЖ 401-0025 |  |  | Бетон тяжелый, крупность заполнителя более 40 мм, класс В12,5 (М150) |  |  |  | м3 |  | 0.7
46 | ОССЦЖ 402-0002 |  |  | Раствор готовый кладочный цементный марки 50 |  |  |  | м3 |  | 0.06
47 | ОССЦЖ 404-0005 |  |  | Кирпич керамический одинарный, размером 250х120х65 мм, марка 100 |  |  |  | 1000 шт. |  | 0.6718
48 | ОССЦЖ 101-1714 |  |  | Болты с гайками и шайбами строительные |  |  |  | т |  | 0.0128
49 | ОССЦЖ 201-0777 |  |  | Конструктивные элементы вспомогательного назначения с преобладанием профильного проката собираемые из двух и более деталей, с отверстиями и без отверстий, соединяемые на сварке |  |  |  | т |  | 0.00372
50 | ОССЦЖ 401-0088 |  |  | Бетон тяжелый, крупность заполнителя 10 мм, класс В22,5 (М300) |  |  |  | м3 |  | 0.0202
51 | ОССЦЖ 403-8231 |  |  | Плита перекрытия 1ПП15-1 /бетон В15 (М200), объем 0,27 м3, расход ар-ры 30 кг/ (серия 3.900.1-14) |  |  |  | шт. |  | 2
52 | ОССЦЖ 101-0782 |  |  | Поковки из квадратных заготовок, масса 1,8 кг |  |  |  | т |  | 0.000533
53 | ОССЦЖ 402-0004 |  |  | Раствор готовый кладочный цементный марки 100 |  |  |  | м3 |  | 0.008
54 | ОССЦЖ 408-0012 |  |  | Щебень из природного камня для строительных работ марка 1000, фракция 40-70 мм |  |  |  | м3 |  | 3.8556
55 | ОССЦЖ 101-1797 |  |  | Эмульсия битумно-дорожная |  |  |  | т |  | 0.4968
56 | ОССЦЖ 101-1556 |  |  | Битумы нефтяные дорожные марки БНД-60/90, БНД 90/130 |  |  |  | т |  | 0.000745
57 | ОССЦЖ 408-0011 |  |  | Щебень из природного камня для строительных работ марка 1000, фракция 20-40 мм |  |  |  | м3 |  | 0.3996
58 | ОССЦЖ 408-0010 |  |  | Щебень из природного камня для строительных работ марка 1000, фракция 10-20 мм |  |  |  | м3 |  | 0.12393
59 | ОССЦЖ 101-1742 |  |  | Толь с крупнозернистой посыпкой гидроизоляционный марки ТГ-350 |  |  |  | м2 |  | 0.162
60 | ОССЦЖ 102-0026 |  |  | Бруски обрезные хвойных пород длиной 4-6,5 м, шириной 75-150 мм, толщиной 40-75 мм, IV сорта |  |  |  | м3 |  | 0.00783
61 | ОССЦЖ 403-8275 |  |  | Кольцо стеновое смотровых колодцев КС15.9 /бетон В15 (М200), объем 0,40 м3, расход арматуры 7,02 кг/ (серия 3.900.1-14) |  |  |  | шт. |  | 1
62 | ОССЦЖ 401-0006 |  |  | Бетон тяжелый, класс В15 (М200) |  |  |  | м3 |  | 0.118
Составил |  | / |  |  |  | Коновалова | /
Проверил |  | / |  |  |  | Боков | /

## Ресурсы Ф5 - Смета
Форма №5
Наименование стройки: |  |  |  |  | ЧУЗ "КБ "РЖД-Медицина" г. Самара"
Объект №
Локальная ресурсная ведомость № 520.07.23
на Ремонт наружных сетей канализации.
Наименование объекта: |  |  |  |  | Территория хирургического отделения по адресу: г.Самара ул. Ново-Садовая 222Б. Ремонт наружных сетей канализации.
Основание: |  |  | дефектный акт
№пп | Шифр, номера нормативов и коды ресурсов |  |  | Наименование работ и затрат, характеристика оборудования и его масса |  |  |  | Единица измерения | Количество
[9 empty] | на единицу измерения |  | общее
1 | 2 |  |  | 3 |  |  |  | 4 | 5 |  | 6
Раздел 1.Земляные работы
1 | ОЕРЖ 01-01-004-05 |  |  | Разработка грунта в отвал экскаваторами «драглайн» или «обратная лопата» с ковшом вместимостью 0,25 м3, группа грунтов 2 |  |  |  | 1000 м3 грунта |  |  | 0.0749
| Состав работ: |  |  | 01. Разработка грунта навымет. 02. Устройство и содержание водоотводных канав или ограждающих валиков. 03. Вспомогательные работы, связанные с перемещением экскаватора из забоя в забой.
| ОЭСНЖ 11020 |  |  | Рабочий строитель среднего разряда 2 |  |  |  | чел.-ч | 12.86 |  | 0.96321
| 2 |  |  | Затраты труда машинистов |  |  |  | чел.-ч | 58.76 |  | 4.4
| ОСЦЭМЖ 060337 |  |  | Экскаваторы одноковшовые дизельные на пневмоколесном ходу при работе на других видах строительства 0,25 м3 |  |  |  | маш.-ч | 58.76 |  | 4.4011
2 | ОЕРЖ 01-02-057-02 |  |  | Разработка грунта вручную в траншеях глубиной до 2 м без креплений с откосами, группа грунтов 2 |  |  |  | 100 м3 грунта |  |  | 0.1215
| Состав работ: |  |  | 01. Разработка грунта с выбрасыванием на бровку. 02. Зачистка дна и поверхности стенок. 03. Откидка грунта от бровки.
| ОЭСНЖ 11020 |  |  | Рабочий строитель среднего разряда 2 |  |  |  | чел.-ч | 154 |  | 18.711
3 | ОЕРЖ 01-01-033-01 |  |  | Засыпка траншей и котлованов с перемещением грунта до 5 м бульдозерами мощностью 59 кВт (80 л.с.), группа грунтов 1 |  |  |  | 1000 м3 грунта |  |  | 0.0628
| Состав работ: |  |  | 01. Перемещение грунта с засыпкой траншей и котлованов.
| 2 |  |  | Затраты труда машинистов |  |  |  | чел.-ч | 7.6 |  | 0.48
| ОСЦЭМЖ 070148 |  |  | Бульдозеры при работе на других видах строительства 59 кВт (80 л.с.) |  |  |  | маш.-ч | 7.6 |  | 0.47728
Раздел 2. Прокладка трубопровода
4 | ОЕРЖр 66-2-6 |  |  | Разборка трубопроводов канализации из керамических труб диаметром 250 мм(прим. ДЕМОНТАЖ СУЩ.ТРУБЫ ДИАМЕТР 300 (КЕРАМИЧЕСКАЯ) |  |  |  | 100 м |  |  | 0.27
| Состав работ: |  |  | 01. Расчеканка раструбов труб и фасонных частей с очисткой их от нароста и грязи. 02. Полная разборка трубопровода с отборкой годных труб и фасонных частей со складированием их по диаметрам.
| ОЭСНЖ 11020 |  |  | Рабочий строитель среднего разряда 2 |  |  |  | чел.-ч | 181.07 |  | 48.8889
5 | ОЕРЖ 23-01-001-01 |  |  | Устройство основания под трубопроводы песчаного |  |  |  | 10 м3 основания |  |  | 2.43
| Состав работ: |  |  | 01. Планировка дна траншеи. 02. Укладка материала с разравниванием и уплотнением.
| ОЭСНЖ 11025 |  |  | Рабочий строитель среднего разряда 2,5 |  |  |  | чел.-ч | 10.2 |  | 24.786
| 2 |  |  | Затраты труда машинистов |  |  |  | чел.-ч | 0.35 |  | 0.85
| ОСЦЭМЖ 030101 |  |  | Автопогрузчики 5 т |  |  |  | маш.-ч | 0.35 |  | 0.8505
| ОССЦЖ 408-0122 |  |  | Песок природный для строительных работ средний |  |  |  | м3 | 11 |  | 26.73
6 | ОЕРЖ 23-01-020-02 |  |  | Укладка канализационных безнапорных раструбных труб из поливинилхлорида (ПВХ) диаметром 315 мм |  |  |  | 100 м трубопроводов |  |  | 0.27
| Состав работ: |  |  | 01. Опускание труб в траншею. 02. Укладка труб на основание с выверкой и подбивкой песка. 03. Установка резинового кольца в паз раструба и соединение труб. 04. Гидравлическое испытание смонтированного трубопровода.
| ОЭСНЖ 11036 |  |  | Рабочий строитель среднего разряда 3,6 |  |  |  | чел.-ч | 29.68 |  | 8.0136
| 2 |  |  | Затраты труда машинистов |  |  |  | чел.-ч | 4.41 |  | 1.19
| ОСЦЭМЖ 021140 |  |  | Краны на автомобильном ходу при работе на других видах строительства 6,3 т |  |  |  | маш.-ч | 4.41 |  | 1.1907
| ОСЦЭМЖ 400001 |  |  | Автомобили бортовые, грузоподъемность до 5 т |  |  |  | маш.-ч | 0.21 |  | 0.0567
| ОССЦЖ 411-0001 |  |  | Вода |  |  |  | м3 | 7.8 |  | 2.106
| ОССЦЖ 103-2611 |  |  | Трубы канализационные полипропиленовые со структурированной стенкой "РОСТР" диаметром 300/340 мм |  |  |  | м | 100 |  | 27
Раздел 3 колодец КК-2
7 | ОЕРЖр 66-22-1 |  |  | Замена люков и кирпичных горловин колодцев и камер |  |  |  | 1 люк |  |  | 1
| Состав работ: |  |  | 01. Очистка люков. 02. Снятие крышки и крепления обоймы. 03. Разборка кирпичной кладки горловины. 04. Новая кладка горловины из кирпича. 05. Выравнивание основания под обойму раствором. 06. Установка и закрепление обоймы с заделкой обоймы бетоном и установкой крышки.
| ОЭСНЖ 11030 |  |  | Рабочий строитель среднего разряда 3 |  |  |  | чел.-ч | 4.53 |  | 4.53
| ОСЦЭМЖ 400001 |  |  | Автомобили бортовые, грузоподъемность до 5 т |  |  |  | маш.-ч | 0.1 |  | 0.1
| ОССЦЖ 401-0025 |  |  | Бетон тяжелый, крупность заполнителя более 40 мм, класс В12,5 (М150) |  |  |  | м3 | 0.35 |  | 0.35
| ОССЦЖ 402-0002 |  |  | Раствор готовый кладочный цементный марки 50 |  |  |  | м3 | 0.03 |  | 0.03
| ОССЦЖ 404-0005 |  |  | Кирпич керамический одинарный, размером 250х120х65 мм, марка 100 |  |  |  | 1000 шт. | 0.3664 |  | 0.3664
8 | ОЕРЖ 07-02-003-08 |  |  | Укладка плит покрытия |  |  |  | 100 шт. сборных конструкций |  |  | 0.01
| Состав работ: |  |  | 01. Замоноличивание стыков бетоном. 02. Установка монтажных изделий. 03. Сварка закладных и монтажных изделий.
| ОЭСНЖ 11037 |  |  | Рабочий строитель среднего разряда 3,7 |  |  |  | чел.-ч | 204.24 |  | 2.0424
| 2 |  |  | Затраты труда машинистов |  |  |  | чел.-ч | 22.51 |  | 0.23
| ОСЦЭМЖ 021141 |  |  | Краны на автомобильном ходу при работе на других видах строительства 10 т |  |  |  | маш.-ч | 4.25 |  | 0.0425
| ОСЦЭМЖ 021244 |  |  | Краны на гусеничном ходу при работе на других видах строительства 25 т |  |  |  | маш.-ч | 18.26 |  | 0.1826
| ОСЦЭМЖ 400001 |  |  | Автомобили бортовые, грузоподъемность до 5 т |  |  |  | маш.-ч | 6.38 |  | 0.0638
| ОССЦЖ 101-1714 |  |  | Болты с гайками и шайбами строительные |  |  |  | т | 0.64 |  | 0.0064
| ОССЦЖ 201-0777 |  |  | Конструктивные элементы вспомогательного назначения с преобладанием профильного проката собираемые из двух и более деталей, с отверстиями и без отверстий, соединяемые на сварке |  |  |  | т | 0.186 |  | 0.00186
| ОССЦЖ 401-0088 |  |  | Бетон тяжелый, крупность заполнителя 10 мм, класс В22,5 (М300) |  |  |  | м3 | 1.01 |  | 0.0101
| ОССЦЖ 403-8231 |  |  | Плита перекрытия 1ПП15-1 /бетон В15 (М200), объем 0,27 м3, расход ар-ры 30 кг/ (серия 3.900.1-14) |  |  |  | шт. | 100 |  | 1
Раздел 4 колодец КК-1
9 | ОЕРЖр 66-22-1 |  |  | Замена люков и кирпичных горловин колодцев и камер |  |  |  | 1 люк |  |  | 1
| Состав работ: |  |  | 01. Очистка люков. 02. Снятие крышки и крепления обоймы. 03. Разборка кирпичной кладки горловины. 04. Новая кладка горловины из кирпича. 05. Выравнивание основания под обойму раствором. 06. Установка и закрепление обоймы с заделкой обоймы бетоном и установкой крышки.
| ОЭСНЖ 11030 |  |  | Рабочий строитель среднего разряда 3 |  |  |  | чел.-ч | 4.53 |  | 4.53
| ОСЦЭМЖ 400001 |  |  | Автомобили бортовые, грузоподъемность до 5 т |  |  |  | маш.-ч | 0.1 |  | 0.1
| ОССЦЖ 401-0025 |  |  | Бетон тяжелый, крупность заполнителя более 40 мм, класс В12,5 (М150) |  |  |  | м3 | 0.35 |  | 0.35
| ОССЦЖ 402-0002 |  |  | Раствор готовый кладочный цементный марки 50 |  |  |  | м3 | 0.03 |  | 0.03
| ОССЦЖ 404-0005 |  |  | Кирпич керамический одинарный, размером 250х120х65 мм, марка 100 |  |  |  | 1000 шт. | 0.3054 |  | 0.3054
10 | ОЕРЖ 07-02-003-08 |  |  | Укладка плит покрытия |  |  |  | 100 шт. сборных конструкций |  |  | 0.01
| Состав работ: |  |  | 01. Замоноличивание стыков бетоном. 02. Установка монтажных изделий. 03. Сварка закладных и монтажных изделий.
| ОЭСНЖ 11037 |  |  | Рабочий строитель среднего разряда 3,7 |  |  |  | чел.-ч | 204.24 |  | 2.0424
| 2 |  |  | Затраты труда машинистов |  |  |  | чел.-ч | 22.51 |  | 0.23
| ОСЦЭМЖ 021141 |  |  | Краны на автомобильном ходу при работе на других видах строительства 10 т |  |  |  | маш.-ч | 4.25 |  | 0.0425
| ОСЦЭМЖ 021244 |  |  | Краны на гусеничном ходу при работе на других видах строительства 25 т |  |  |  | маш.-ч | 18.26 |  | 0.1826
| ОСЦЭМЖ 400001 |  |  | Автомобили бортовые, грузоподъемность до 5 т |  |  |  | маш.-ч | 6.38 |  | 0.0638
| ОССЦЖ 101-1714 |  |  | Болты с гайками и шайбами строительные |  |  |  | т | 0.64 |  | 0.0064
| ОССЦЖ 201-0777 |  |  | Конструктивные элементы вспомогательного назначения с преобладанием профильного проката собираемые из двух и более деталей, с отверстиями и без отверстий, соединяемые на сварке |  |  |  | т | 0.186 |  | 0.00186
| ОССЦЖ 401-0088 |  |  | Бетон тяжелый, крупность заполнителя 10 мм, класс В22,5 (М300) |  |  |  | м3 | 1.01 |  | 0.0101
| ОССЦЖ 403-8231 |  |  | Плита перекрытия 1ПП15-1 /бетон В15 (М200), объем 0,27 м3, расход ар-ры 30 кг/ (серия 3.900.1-14) |  |  |  | шт. | 100 |  | 1
11 | ОЕРЖ 07-02-002-02 |  |  | демонтаж. Установка опор из плит и колец диаметром более 1000 мм |  |  |  | 100 м3 сборных железобетонных конструкций |  |  | 0.004
| Состав работ: |  |  | 01. Подготовка основания. 02. Сварка арматуры и закладных изделий. 03. Замоноличивание стыков бетоном или заделка раствором.
| ОЭСНЖ 11035 |  |  | Рабочий строитель среднего разряда 3,5 |  |  |  | чел.-ч | 263.824 |  | 1.0553
| 2 |  |  | Затраты труда машинистов |  |  |  | чел.-ч | 80.056 |  | 0.32
| ОСЦЭМЖ 021143 |  |  | Краны на автомобильном ходу при работе на других видах строительства 16 т |  |  |  | маш.-ч | 34.36 |  | 0.13744
| ОСЦЭМЖ 021243 |  |  | Краны на гусеничном ходу при работе на других видах строительства до 16 т |  |  |  | маш.-ч | 45.696 |  | 0.18278
| ОСЦЭМЖ 400001 |  |  | Автомобили бортовые, грузоподъемность до 5 т |  |  |  | маш.-ч | 33.88 |  | 0.13552
| ОССЦЖ 101-0782 |  |  | Поковки из квадратных заготовок, масса 1,8 кг |  |  |  | т | 0 |  | 0
| ОССЦЖ 402-0004 |  |  | Раствор готовый кладочный цементный марки 100 |  |  |  | м3 | 0 |  | 0
12 | ОЕРЖ 07-02-002-02 |  |  | Установка опор из плит и колец диаметром более 1000 мм |  |  |  | 100 м3 сборных железобетонных конструкций |  |  | 0.004
| Состав работ: |  |  | 01. Подготовка основания. 02. Сварка арматуры и закладных изделий. 03. Замоноличивание стыков бетоном или заделка раствором.
| ОЭСНЖ 11035 |  |  | Рабочий строитель среднего разряда 3,5 |  |  |  | чел.-ч | 329.78 |  | 1.3191
| 2 |  |  | Затраты труда машинистов |  |  |  | чел.-ч | 100.07 |  | 0.4
| ОСЦЭМЖ 021143 |  |  | Краны на автомобильном ходу при работе на других видах строительства 16 т |  |  |  | маш.-ч | 42.95 |  | 0.1718
| ОСЦЭМЖ 021243 |  |  | Краны на гусеничном ходу при работе на других видах строительства до 16 т |  |  |  | маш.-ч | 57.12 |  | 0.22848
| ОСЦЭМЖ 400001 |  |  | Автомобили бортовые, грузоподъемность до 5 т |  |  |  | маш.-ч | 42.35 |  | 0.1694
| ОССЦЖ 101-0782 |  |  | Поковки из квадратных заготовок, масса 1,8 кг |  |  |  | т | 0.05 |  | 0.0002
| ОССЦЖ 402-0004 |  |  | Раствор готовый кладочный цементный марки 100 |  |  |  | м3 | 1.7 |  | 0.0068
| ОССЦЖ 403-8275 |  |  | Кольцо стеновое смотровых колодцев КС15.9 /бетон В15 (М200), объем 0,40 м3, расход арматуры 7,02 кг/ (серия 3.900.1-14) |  |  |  | шт. | 250 |  | 1
Раздел 5. Устройство асфальтобетонного покрытия
13 | ОЕРЖр 68-14-1 |  |  | Разборка бортовых камней на бетонном основании |  |  |  | 100 м |  |  | 0.02
| Состав работ: |  |  | 01. Разборка бортовых камней. 02. Сгребание материала, полученного при разборке. 03. Оправка в штабеля материала, полученного при разборке.
| ОЭСНЖ 11031 |  |  | Рабочий строитель среднего разряда 3,1 |  |  |  | чел.-ч | 68.26 |  | 1.3652
| 2 |  |  | Затраты труда машинистов |  |  |  | чел.-ч | 9.4 |  | 0.19
| ОСЦЭМЖ 050101 |  |  | Компрессоры передвижные с двигателем внутреннего сгорания давлением до 686 кПа (7 ат), производительность до 5 м3/мин |  |  |  | маш.-ч | 9.4 |  | 0.188
| ОСЦЭМЖ 330804 |  |  | Молотки при работе от передвижных компрессорных станций отбойные пневматические |  |  |  | маш.-ч | 28.2 |  | 0.564
14 | ОЕРЖр 68-12-4 |  |  | Разборка покрытий и оснований асфальтобетонных с помощью молотков отбойных |  |  |  | 100 м3 конструкций |  |  | 0.0324
| Состав работ: |  |  | 01. Разборка покрытия и основания. 02. Сгребание материала, полученного от разборки.
| ОЭСНЖ 11027 |  |  | Рабочий строитель среднего разряда 2,7 |  |  |  | чел.-ч | 243.35 |  | 7.8845
| 2 |  |  | Затраты труда машинистов |  |  |  | чел.-ч | 41.39 |  | 1.34
| ОСЦЭМЖ 050101 |  |  | Компрессоры передвижные с двигателем внутреннего сгорания давлением до 686 кПа (7 ат), производительность до 5 м3/мин |  |  |  | маш.-ч | 39.25 |  | 1.2717
| ОСЦЭМЖ 091400 |  |  | Рыхлители прицепные (без трактора) |  |  |  | маш.-ч | 1.29 |  | 0.041796
| ОСЦЭМЖ 120202 |  |  | Автогрейдеры среднего типа 99 кВт (135 л.с.) |  |  |  | маш.-ч | 2.14 |  | 0.069336
| ОСЦЭМЖ 330804 |  |  | Молотки при работе от передвижных компрессорных станций отбойные пневматические |  |  |  | маш.-ч | 117.75 |  | 3.8151
15 | ОЕРЖ 27-06-024-10 |  |  | Укладка и пропитка с применением битумной эмульсии щебеночных покрытий или оснований толщиной 8 см |  |  |  | 1000 м2 покрытия и основания |  |  | 0.027
| Состав работ: |  |  | 01. Очистка основания. 02. Устройство боковых упоров. 03. Россыпь, разравнивание и укатка щебня крупных фракций. 04. Россыпь и разравнивание щебня мелких фракций. 05. Розлив вяжущих материалов. 06. Укатка.
| ОЭСНЖ 11027 |  |  | Рабочий строитель среднего разряда 2,7 |  |  |  | чел.-ч | 62.38 |  | 1.6843
| 2 |  |  | Затраты труда машинистов |  |  |  | чел.-ч | 35.49 |  | 0.96
| ОСЦЭМЖ 021141 |  |  | Краны на автомобильном ходу при работе на других видах строительства 10 т |  |  |  | маш.-ч | 0.07 |  | 0.00189
| ОСЦЭМЖ 030101 |  |  | Автопогрузчики 5 т |  |  |  | маш.-ч | 4.34 |  | 0.11718
| ОСЦЭМЖ 120102 |  |  | Автогудронаторы 7000 л |  |  |  | маш.-ч | 4.01 |  | 0.10827
| ОСЦЭМЖ 120202 |  |  | Автогрейдеры среднего типа 99 кВт (135 л.с.) |  |  |  | маш.-ч | 5.47 |  | 0.14769
| ОСЦЭМЖ 120906 |  |  | Катки дорожные самоходные гладкие 8 т |  |  |  | маш.-ч | 10.57 |  | 0.28539
| ОСЦЭМЖ 120907 |  |  | Катки дорожные самоходные гладкие 13 т |  |  |  | маш.-ч | 5.89 |  | 0.15903
| ОСЦЭМЖ 121803 |  |  | Распределители каменной мелочи |  |  |  | маш.-ч | 0.58 |  | 0.01566
| ОСЦЭМЖ 122301 |  |  | Трактор с щетками дорожными навесными |  |  |  | маш.-ч | 0.55 |  | 0.01485
| ОСЦЭМЖ 400001 |  |  | Автомобили бортовые, грузоподъемность до 5 т |  |  |  | маш.-ч | 0.09 |  | 0.00243
| ОССЦЖ 101-0782 |  |  | Поковки из квадратных заготовок, масса 1,8 кг |  |  |  | т | 0.00613 |  | 0.00016551
| ОССЦЖ 101-1742 |  |  | Толь с крупнозернистой посыпкой гидроизоляционный марки ТГ-350 |  |  |  | м2 | 6 |  | 0.162
| ОССЦЖ 101-1797 |  |  | Эмульсия битумно-дорожная |  |  |  | т | 11.2 |  | 0.3024
| ОССЦЖ 102-0026 |  |  | Бруски обрезные хвойных пород длиной 4-6,5 м, шириной 75-150 мм, толщиной 40-75 мм, IV сорта |  |  |  | м3 | 0.29 |  | 0.00783
| ОССЦЖ 408-0010 |  |  | Щебень из природного камня для строительных работ марка 1000, фракция 10-20 мм |  |  |  | м3 | 4.59 |  | 0.12393
| ОССЦЖ 408-0011 |  |  | Щебень из природного камня для строительных работ марка 1000, фракция 20-40 мм |  |  |  | м3 | 14.8 |  | 0.3996
| ОССЦЖ 408-0012 |  |  | Щебень из природного камня для строительных работ марка 1000, фракция 40-70 мм |  |  |  | м3 | 91.8 |  | 2.4786
16 | ОЕРЖ 27-06-024-11 |  |  | На каждый 1 см изменения толщины щебеночных покрытий или оснований добавлять или исключать к расценке 27-06-024-10(добавлять до 130мм) |  |  |  | 1000 м2 покрытия и основания |  |  | 0.027
| Состав работ: |  |  | 01. Очистка основания. 02. Устройство боковых упоров. 03. Россыпь, разравнивание и укатка щебня крупных фракций. 04. Россыпь и разравнивание щебня мелких фракций. 05. Розлив вяжущих материалов. 06. Укатка.
| ОЭСНЖ 11027 |  |  | Рабочий строитель среднего разряда 2,7 |  |  |  | чел.-ч | 2.5 |  | 0.0675
| 2 |  |  | Затраты труда машинистов |  |  |  | чел.-ч | 7.5 |  | 0.2
| ОСЦЭМЖ 030101 |  |  | Автопогрузчики 5 т |  |  |  | маш.-ч | 2 |  | 0.054
| ОСЦЭМЖ 120102 |  |  | Автогудронаторы 7000 л |  |  |  | маш.-ч | 2.75 |  | 0.07425
| ОССЦЖ 101-1797 |  |  | Эмульсия битумно-дорожная |  |  |  | т | 7.2 |  | 0.1944
| ОССЦЖ 408-0012 |  |  | Щебень из природного камня для строительных работ марка 1000, фракция 40-70 мм |  |  |  | м3 | 51 |  | 1.377
17 | ОЕРЖ 27-06-020-01 |  |  | Устройство покрытия толщиной 4 см из горячих асфальтобетонных смесей плотных мелкозернистых типа АБВ, плотность каменных материалов 2,5-2,9 т/м3 |  |  |  | 1000 м2 покрытия |  |  | 0.027
| Состав работ: |  |  | 01. Очистка основания. 02. Укладка асфальтобетонной смеси с обрубкой краев, устранением дефектов, трамбованием мест, недоступных укатке. 03. Укатка. 04. Вырубка образцов и заделка вырубок.
| ОЭСНЖ 11040 |  |  | Рабочий строитель среднего разряда 4 |  |  |  | чел.-ч | 38.3 |  | 1.0341
| 2 |  |  | Затраты труда машинистов |  |  |  | чел.-ч | 19.08 |  | 0.52
| ОСЦЭМЖ 021141 |  |  | Краны на автомобильном ходу при работе на других видах строительства 10 т |  |  |  | маш.-ч | 0.03 |  | 0.00081
| ОСЦЭМЖ 120500 |  |  | Гудронаторы ручные |  |  |  | маш.-ч | 1.4 |  | 0.0378
| ОСЦЭМЖ 120906 |  |  | Катки дорожные самоходные гладкие 8 т |  |  |  | маш.-ч | 3.96 |  | 0.10692
| ОСЦЭМЖ 120907 |  |  | Катки дорожные самоходные гладкие 13 т |  |  |  | маш.-ч | 11.51 |  | 0.31077
| ОСЦЭМЖ 121601 |  |  | Машины поливомоечные 6000 л |  |  |  | маш.-ч | 0.39 |  | 0.01053
| ОСЦЭМЖ 122000 |  |  | Укладчики асфальтобетона |  |  |  | маш.-ч | 3.19 |  | 0.08613
| ОСЦЭМЖ 400001 |  |  | Автомобили бортовые, грузоподъемность до 5 т |  |  |  | маш.-ч | 0.04 |  | 0.00108
| ОССЦЖ 101-0782 |  |  | Поковки из квадратных заготовок, масса 1,8 кг |  |  |  | т | 0.0062 |  | 0.0001674
| ОССЦЖ 101-1556 |  |  | Битумы нефтяные дорожные марки БНД-60/90, БНД 90/130 |  |  |  | т | 0.0108 |  | 0.0002916
| ОССЦЖ 102-0025 |  |  | Бруски обрезные хвойных пород длиной 4-6,5 м, шириной 75-150 мм, толщиной 40-75 мм, III сорта |  |  |  | м3 | 0.15 |  | 0.00405
| ОССЦЖ 410-0006 |  |  | Асфальтобетонные смеси дорожные, аэродромные и асфальтобетон (горячие и теплые для плотного асфальтобетона мелко и крупнозернистые, песчаные), марка II, тип Б |  |  |  | т | 96.6 |  | 2.6082
18 | ОЕРЖ 27-06-021-01 |  |  | На каждые 0,5 см изменения толщины покрытия добавлять или исключать к расценке 27-06-020-01(добавлять до 100мм) |  |  |  | 1000 м2 покрытия |  |  | 0.027
| ОЭСНЖ 11040 |  |  | Рабочий строитель среднего разряда 4 |  |  |  | чел.-ч | 1.08 |  | 0.02916
| ОСЦЭМЖ 120500 |  |  | Гудронаторы ручные |  |  |  | маш.-ч | 2.16 |  | 0.05832
| ОССЦЖ 101-1556 |  |  | Битумы нефтяные дорожные марки БНД-60/90, БНД 90/130 |  |  |  | т | 0.0168 |  | 0.0004536
| ОССЦЖ 410-0006 |  |  | Асфальтобетонные смеси дорожные, аэродромные и асфальтобетон (горячие и теплые для плотного асфальтобетона мелко и крупнозернистые, песчаные), марка II, тип Б |  |  |  | т | 145.2 |  | 3.9204
19 | ОЕРЖ 27-02-010-02 |  |  | Установка бортовых камней бетонных при других видах покрытий |  |  |  | 100 м бортового камня |  |  | 0.02
| Состав работ: |  |  | 01. Устройство бетонного основания с уплотнением, установкой и снятием опалубки. 02. Установка бортовых камней с подтеской, заливкой швов и их расшивкой. 03. Очистка гранитных бортов.
| ОЭСНЖ 11029 |  |  | Рабочий строитель среднего разряда 2,9 |  |  |  | чел.-ч | 76.08 |  | 1.5216
| 2 |  |  | Затраты труда машинистов |  |  |  | чел.-ч | 0.68 |  | 0.01
| ОСЦЭМЖ 021141 |  |  | Краны на автомобильном ходу при работе на других видах строительства 10 т |  |  |  | маш.-ч | 0.68 |  | 0.0136
| ОСЦЭМЖ 400001 |  |  | Автомобили бортовые, грузоподъемность до 5 т |  |  |  | маш.-ч | 0.04 |  | 0.0008
| ОССЦЖ 101-1805 |  |  | Гвозди строительные |  |  |  | т | 0.001 |  | 2e-05
| ОССЦЖ 102-0038 |  |  | Брусья необрезные хвойных пород длиной 4-6,5 м, все ширины, толщиной 100, 125 мм, IV сорта |  |  |  | м3 | 0.17 |  | 0.0034
| ОССЦЖ 401-0006 |  |  | Бетон тяжелый, класс В15 (М200) |  |  |  | м3 | 5.9 |  | 0.118
| ОССЦЖ 402-0004 |  |  | Раствор готовый кладочный цементный марки 100 |  |  |  | м3 | 0.06 |  | 0.0012
20 | ОССЦЖ 403-8021 |  |  | Камни бортовые БР 100.30.15 /бетон В30 (М400), объем 0,043 м3/ (ГОСТ 6665-91) |  |  |  | шт. |  |  | 2
Раздел 6. Прочие работы
21 | ОЕРЖ 01-02-060-02 |  |  | Погрузка вручную неуплотненного грунта из штабелей и отвалов в транспортные средства, группа грунтов 2 |  |  |  | 100 м3 |  |  | 0.1944
| Состав работ: |  |  | 01. Погрузка вручную грунта.
| ОЭСНЖ 11015 |  |  | Рабочий строитель среднего разряда 1,5 |  |  |  | чел.-ч | 61.8 |  | 12.0139
22 | ОССПЖ 03-21-01-030 |  |  | Перевозка массовых навалочных грузов автомобилями-самосвалами, работающими вне карьеров на расстояние до 30 км (I класс груза) |  |  |  | 1 т груза |  |  | 31.1
Раздел 7. Устройство газона
23 | ОЕРЖ 47-01-001-02 |  |  | Планировка участка вручную |  |  |  | 100 м2 |  |  | 0.54
| Состав работ: |  |  | 01. Планировка вручную.
| ОЭСНЖ 11020 |  |  | Рабочий строитель среднего разряда 2 |  |  |  | чел.-ч | 10.2 |  | 5.508
24 | ОЕРЖ 47-01-046-04 |  |  | Подготовка почвы для устройства партерного и обыкновенного газона с внесением растительной земли слоем 15 см вручную |  |  |  | 100 м2 |  |  | 0.54
| Состав работ: |  |  | 01. Планировка площади вручную. 02. Штыковка почвы вручную. 03. Подвозка и насыпка растительной земли с разравниванием.
| ОЭСНЖ 11022 |  |  | Рабочий строитель среднего разряда 2,2 |  |  |  | чел.-ч | 40 |  | 21.6
| ОССЦЖ 407-0013 |  |  | Земля растительная механизированной заготовки |  |  |  | м3 | 15 |  | 8.1
25 | ОЕРЖ 47-01-046-06 |  |  | Посев газонов партерных, мавританских и обыкновенных вручную |  |  |  | 100 м2 |  |  | 0.54
| Состав работ: |  |  | 01. Посев вручную. 02. Прикатывание газонов после посева легкими катками. 03. Полив.
| ОЭСНЖ 11029 |  |  | Рабочий строитель среднего разряда 2,9 |  |  |  | чел.-ч | 5.99 |  | 3.2346
| 2 |  |  | Затраты труда машинистов |  |  |  | чел.-ч | 2.74 |  | 1.48
| ОСЦЭМЖ 121601 |  |  | Машины поливомоечные 6000 л |  |  |  | маш.-ч | 2.74 |  | 1.4796
| ОССЦЖ 411-0001 |  |  | Вода |  |  |  | м3 | 10 |  | 5.4
| ОССЦЖ 414-0137 |  |  | Семена газонных трав (смесь) |  |  |  | кг | 2 |  | 1.08
Составил |  | / |  |  |  | Коновалова | /
Проверил |  | / |  |  |  | Боков | /