## Ресурсы Ф5 - Смета
Форма №5
Директор | [7 empty] | Директор
_________________ | [10 empty] | Нечаева Т.Ю.
Наименование стройки: |  |  |  |  | Поликлиника №1 г. Самара, ул. Агибалова 12
Объект №
Локальная ресурсная ведомость № 578.07.23
Наименование объекта: |  |  |  |  | Переустройство пожарных наружных лестниц в здании поликлиники №1, расположенном по адресу: г. Самара, ул. Агибалова 12
Основание: |  |  | Дефектная ведомость
№пп | Шифр, номера нормативов и коды ресурсов |  |  | Наименование работ и затрат, характеристика оборудования и его масса |  |  |  |  | Единица измерения | Количество
[10 empty] | на единицу измерения |  | общее
1 | 2 |  |  | 3 |  |  |  |  | 4 | 5 |  | 6
Раздел 1.Демонтаж (лестница №1) и монтаж (лестница №1)
1 | ОЕРЖ 09-03-029-01 |  |  | Демонтаж.Монтаж лестниц прямолинейных и криволинейных, пожарных с ограждением |  |  |  |  | 1 т конструкций |  |  | 0.18602
| Состав работ: |  |  | 01. Установка и крепление лестниц. 02. Устройство подмостей. 03. Антикоррозийное покрытие сварных швов.
| ОЭСНЖ 11038 |  |  | Рабочий строитель среднего разряда 3,8 |  |  |  |  | чел.-ч | 22.659 |  | 4.215
| 2 |  |  | Затраты труда машинистов |  |  |  |  | чел.-ч | 3.948 |  | 0.73
| ОСЦЭМЖ 020403 |  |  | Краны козловые при работе на монтаже технологического оборудования 32 т |  |  |  |  | маш.-ч | 0.049 |  | 0.0091149
| ОСЦЭМЖ 021141 |  |  | Краны на автомобильном ходу при работе на других видах строительства 10 т |  |  |  |  | маш.-ч | 0.084 |  | 0.015626
| ОСЦЭМЖ 021243 |  |  | Краны на гусеничном ходу при работе на других видах строительства до 16 т |  |  |  |  | маш.-ч | 3.815 |  | 0.70966
| ОСЦЭМЖ 030203 |  |  | Домкраты гидравлические грузоподъемностью 63-100 т |  |  |  |  | маш.-ч | 0.672 |  | 0.125
| ОСЦЭМЖ 040504 |  |  | Аппарат для газовой сварки и резки |  |  |  |  | маш.-ч | 1.176 |  | 0.21876
| ОСЦЭМЖ 041000 |  |  | Преобразователи сварочные с номинальным сварочным током 315-500 А |  |  |  |  | маш.-ч | 6.734 |  | 1.2526
| ОСЦЭМЖ 041400 |  |  | Электрические печи для сушки сварочных материалов с регулированием температуры в пределах от 80 °С до 500 °С |  |  |  |  | маш.-ч | 0.273 |  | 0.050783
| ОСЦЭМЖ 330301 |  |  | Машины шлифовальные электрические |  |  |  |  | маш.-ч | 0.203 |  | 0.037762
| ОСЦЭМЖ 400001 |  |  | Автомобили бортовые, грузоподъемность до 5 т |  |  |  |  | маш.-ч | 0.133 |  | 0.02474
| ОССЦЖ 101-0309 |  |  | Канаты пеньковые пропитанные |  |  |  |  | т | 0 |  | 0
| ОССЦЖ 101-0324 |  |  | Кислород технический газообразный |  |  |  |  | м3 | 0 |  | 0
| ОССЦЖ 101-0797 |  |  | Проволока горячекатаная в мотках, диаметром 6,3-6,5 мм |  |  |  |  | т | 0 |  | 0
| ОССЦЖ 101-1019 |  |  | Швеллеры № 40 из стали марки Ст0 |  |  |  |  | т | 0 |  | 0
| ОССЦЖ 101-1515 |  |  | Электроды диаметром 4 мм Э46 |  |  |  |  | т | 0 |  | 0
| ОССЦЖ 101-1805 |  |  | Гвозди строительные |  |  |  |  | т | 0 |  | 0
| ОССЦЖ 101-2278 |  |  | Пропан-бутан, смесь техническая |  |  |  |  | кг | 0 |  | 0
| ОССЦЖ 101-2467 |  |  | Растворитель марки Р-4 |  |  |  |  | т | 0 |  | 0
| ОССЦЖ 102-0023 |  |  | Бруски обрезные хвойных пород длиной 4-6,5 м, шириной 75-150 мм, толщиной 40-75 мм, I сорта |  |  |  |  | м3 | 0 |  | 0
| ОССЦЖ 113-0021 |  |  | Грунтовка ГФ-021 красно-коричневая |  |  |  |  | т | 0 |  | 0
| ОССЦЖ 201-0756 |  |  | Отдельные конструктивные элементы зданий и сооружений с преобладанием горячекатаных профилей, средняя масса сборочной единицы от 0,1 до 0,5 т |  |  |  |  | т | 0 |  | 0
| ОССЦЖ 508-0097 |  |  | Канат двойной свивки типа ТК, конструкции 6х19(1+6+12)+1 о.с., оцинкованный из проволок марки В, маркировочная группа 1770 н/мм2, диаметром 5,5 мм |  |  |  |  | 10 м | 0 |  | 0
2 | ОЕРЖ 09-03-029-01 |  |  | Монтаж лестниц прямолинейных и криволинейных, пожарных с ограждением |  |  |  |  | 1 т конструкций |  |  | 0.45035
| Состав работ: |  |  | 01. Установка и крепление лестниц. 02. Устройство подмостей. 03. Антикоррозийное покрытие сварных швов.
| ОЭСНЖ 11038 |  |  | Рабочий строитель среднего разряда 3,8 |  |  |  |  | чел.-ч | 32.37 |  | 14.578
| 2 |  |  | Затраты труда машинистов |  |  |  |  | чел.-ч | 5.64 |  | 2.54
| ОСЦЭМЖ 020403 |  |  | Краны козловые при работе на монтаже технологического оборудования 32 т |  |  |  |  | маш.-ч | 0.07 |  | 0.031525
| ОСЦЭМЖ 021141 |  |  | Краны на автомобильном ходу при работе на других видах строительства 10 т |  |  |  |  | маш.-ч | 0.12 |  | 0.054042
| ОСЦЭМЖ 021243 |  |  | Краны на гусеничном ходу при работе на других видах строительства до 16 т |  |  |  |  | маш.-ч | 5.45 |  | 2.4544
| ОСЦЭМЖ 030203 |  |  | Домкраты гидравлические грузоподъемностью 63-100 т |  |  |  |  | маш.-ч | 0.96 |  | 0.43234
| ОСЦЭМЖ 040504 |  |  | Аппарат для газовой сварки и резки |  |  |  |  | маш.-ч | 1.68 |  | 0.75659
| ОСЦЭМЖ 041000 |  |  | Преобразователи сварочные с номинальным сварочным током 315-500 А |  |  |  |  | маш.-ч | 9.62 |  | 4.3324
| ОСЦЭМЖ 041400 |  |  | Электрические печи для сушки сварочных материалов с регулированием температуры в пределах от 80 °С до 500 °С |  |  |  |  | маш.-ч | 0.39 |  | 0.17564
| ОСЦЭМЖ 330301 |  |  | Машины шлифовальные электрические |  |  |  |  | маш.-ч | 0.29 |  | 0.1306
| ОСЦЭМЖ 400001 |  |  | Автомобили бортовые, грузоподъемность до 5 т |  |  |  |  | маш.-ч | 0.19 |  | 0.085567
| ОССЦЖ 101-0309 |  |  | Канаты пеньковые пропитанные |  |  |  |  | т | 0.0001 |  | 4.504e-05
| ОССЦЖ 101-0324 |  |  | Кислород технический газообразный |  |  |  |  | м3 | 1.37 |  | 0.61698
| ОССЦЖ 101-0797 |  |  | Проволока горячекатаная в мотках, диаметром 6,3-6,5 мм |  |  |  |  | т | 3e-05 |  | 1.351e-05
| ОССЦЖ 101-1019 |  |  | Швеллеры № 40 из стали марки Ст0 |  |  |  |  | т | 0.00194 |  | 0.00087369
| ОССЦЖ 101-1515 |  |  | Электроды диаметром 4 мм Э46 |  |  |  |  | т | 0.004 |  | 0.0018014
| ОССЦЖ 101-1805 |  |  | Гвозди строительные |  |  |  |  | т | 1e-05 |  | 4.5e-06
| ОССЦЖ 101-2278 |  |  | Пропан-бутан, смесь техническая |  |  |  |  | кг | 0.41 |  | 0.18465
| ОССЦЖ 101-2467 |  |  | Растворитель марки Р-4 |  |  |  |  | т | 0.0006 |  | 0.00027021
| ОССЦЖ 102-0023 |  |  | Бруски обрезные хвойных пород длиной 4-6,5 м, шириной 75-150 мм, толщиной 40-75 мм, I сорта |  |  |  |  | м3 | 0.00103 |  | 0.00046386
| ОССЦЖ 113-0021 |  |  | Грунтовка ГФ-021 красно-коричневая |  |  |  |  | т | 0.00031 |  | 0.00013961
| ОССЦЖ 201-0756 |  |  | Отдельные конструктивные элементы зданий и сооружений с преобладанием горячекатаных профилей, средняя масса сборочной единицы от 0,1 до 0,5 т |  |  |  |  | т | 0.001 |  | 0.00045035
| ОССЦЖ 508-0097 |  |  | Канат двойной свивки типа ТК, конструкции 6х19(1+6+12)+1 о.с., оцинкованный из проволок марки В, маркировочная группа 1770 н/мм2, диаметром 5,5 мм |  |  |  |  | 10 м | 0.0187 |  | 0.0084216
| ОССЦЖ 201-0848 |  |  | Конструкции стальные индивидуальные решетчатые сварные массой 0,1-0,5 т |  |  |  |  | т | 1 |  | 0.45035
| ОССЦЖ 204-0060 |  |  | Анкерные детали из прямых или гнутых круглых стержней с резьбой (в комплекте с шайбами и гайками или без них), из конусных, клиновых, шпоночных, волновых обжимных пробок, колодок и зажимов или из гильзостержневых устройств |  |  |  |  | т | 0.022205 |  | 0.01
3 | ОЕРЖ 13-03-002-04 |  |  | Огрунтовка металлических поверхностей за один раз грунтовкой ГФ-021 |  |  |  |  | 100 м2 окрашиваемой поверхности |  |  | 0.14784
| Состав работ: |  |  | 01. Подготовка окрасочных агрегатов. 02. Приготовление грунтовочных составов. 03. Нанесение грунта. 04. Промывка, очистка окрасочных агрегатов и шлангов. 05. Контроль качества.
| ОЭСНЖ 11047 |  |  | Рабочий строитель среднего разряда 4,7 |  |  |  |  | чел.-ч | 5.31 |  | 0.78503
| 2 |  |  | Затраты труда машинистов |  |  |  |  | чел.-ч | 0.01 |  | 0
| ОСЦЭМЖ 030101 |  |  | Автопогрузчики 5 т |  |  |  |  | маш.-ч | 0.01 |  | 0.0014784
| ОСЦЭМЖ 030401 |  |  | Лебедки электрические тяговым усилием до 5,79 кН (0,59 т) |  |  |  |  | маш.-ч | 0.01 |  | 0.0014784
| ОСЦЭМЖ 340101 |  |  | Агрегаты окрасочные высокого давления для окраски поверхностей конструкций мощностью 1 кВт |  |  |  |  | маш.-ч | 1.12 |  | 0.16558
| ОСЦЭМЖ 400001 |  |  | Автомобили бортовые, грузоподъемность до 5 т |  |  |  |  | маш.-ч | 0.01 |  | 0.0014784
| ОССЦЖ 113-0021 |  |  | Грунтовка ГФ-021 красно-коричневая |  |  |  |  | т | 0.012 |  | 0.0017741
| ОССЦЖ 113-0077 |  |  | Ксилол нефтяной марки А |  |  |  |  | т | 0.002 |  | 0.00029568
4 | ОЕРЖ 13-03-004-26 |  |  | Окраска металлических огрунтованных поверхностей эмалью ПФ-115 |  |  |  |  | 100 м2 окрашиваемой поверхности |  |  | 0.14784
| Состав работ: |  |  | 01. Подготовка окрасочных агрегатов. 02. Приготовление состава. 03. Нанесение окрасочного состава. 04. Промывка, очистка окрасочных агрегатов и шлангов. 05. Контроль качества.
| ОЭСНЖ 11035 |  |  | Рабочий строитель среднего разряда 3,5 |  |  |  |  | чел.-ч | 7.66 |  | 1.1325
| 2 |  |  | Затраты труда машинистов |  |  |  |  | чел.-ч | 0.02 |  | 0
| ОСЦЭМЖ 030101 |  |  | Автопогрузчики 5 т |  |  |  |  | маш.-ч | 0.02 |  | 0.0029568
| ОСЦЭМЖ 030401 |  |  | Лебедки электрические тяговым усилием до 5,79 кН (0,59 т) |  |  |  |  | маш.-ч | 0.02 |  | 0.0029568
| ОСЦЭМЖ 340101 |  |  | Агрегаты окрасочные высокого давления для окраски поверхностей конструкций мощностью 1 кВт |  |  |  |  | маш.-ч | 1.3 |  | 0.19219
| ОСЦЭМЖ 400001 |  |  | Автомобили бортовые, грузоподъемность до 5 т |  |  |  |  | маш.-ч | 0.02 |  | 0.0029568
| ОССЦЖ 101-1292 |  |  | Уайт-спирит |  |  |  |  | т | 0.0028 |  | 0.00041395
| ОССЦЖ 113-0246 |  |  | Эмаль ПФ-115 серая |  |  |  |  | т | 0.038 |  | 0.0056179
Раздел 2.Демонтаж (лестница №2) и монтаж (лестница №2)
5 | ОЕРЖ 09-03-029-01 |  |  | Демонтаж.Монтаж лестниц прямолинейных и криволинейных, пожарных с ограждением |  |  |  |  | 1 т конструкций |  |  | 0.19443
| Состав работ: |  |  | 01. Установка и крепление лестниц. 02. Устройство подмостей. 03. Антикоррозийное покрытие сварных швов.
| ОЭСНЖ 11038 |  |  | Рабочий строитель среднего разряда 3,8 |  |  |  |  | чел.-ч | 22.659 |  | 4.4057
| 2 |  |  | Затраты труда машинистов |  |  |  |  | чел.-ч | 3.948 |  | 0.77
| ОСЦЭМЖ 020403 |  |  | Краны козловые при работе на монтаже технологического оборудования 32 т |  |  |  |  | маш.-ч | 0.049 |  | 0.0095273
| ОСЦЭМЖ 021141 |  |  | Краны на автомобильном ходу при работе на других видах строительства 10 т |  |  |  |  | маш.-ч | 0.084 |  | 0.016332
| ОСЦЭМЖ 021243 |  |  | Краны на гусеничном ходу при работе на других видах строительства до 16 т |  |  |  |  | маш.-ч | 3.815 |  | 0.74177
| ОСЦЭМЖ 030203 |  |  | Домкраты гидравлические грузоподъемностью 63-100 т |  |  |  |  | маш.-ч | 0.672 |  | 0.13066
| ОСЦЭМЖ 040504 |  |  | Аппарат для газовой сварки и резки |  |  |  |  | маш.-ч | 1.176 |  | 0.22865
| ОСЦЭМЖ 041000 |  |  | Преобразователи сварочные с номинальным сварочным током 315-500 А |  |  |  |  | маш.-ч | 6.734 |  | 1.3093
| ОСЦЭМЖ 041400 |  |  | Электрические печи для сушки сварочных материалов с регулированием температуры в пределах от 80 °С до 500 °С |  |  |  |  | маш.-ч | 0.273 |  | 0.05308
| ОСЦЭМЖ 330301 |  |  | Машины шлифовальные электрические |  |  |  |  | маш.-ч | 0.203 |  | 0.03947
| ОСЦЭМЖ 400001 |  |  | Автомобили бортовые, грузоподъемность до 5 т |  |  |  |  | маш.-ч | 0.133 |  | 0.02586
| ОССЦЖ 101-0309 |  |  | Канаты пеньковые пропитанные |  |  |  |  | т | 0 |  | 0
| ОССЦЖ 101-0324 |  |  | Кислород технический газообразный |  |  |  |  | м3 | 0 |  | 0
| ОССЦЖ 101-0797 |  |  | Проволока горячекатаная в мотках, диаметром 6,3-6,5 мм |  |  |  |  | т | 0 |  | 0
| ОССЦЖ 101-1019 |  |  | Швеллеры № 40 из стали марки Ст0 |  |  |  |  | т | 0 |  | 0
| ОССЦЖ 101-1515 |  |  | Электроды диаметром 4 мм Э46 |  |  |  |  | т | 0 |  | 0
| ОССЦЖ 101-1805 |  |  | Гвозди строительные |  |  |  |  | т | 0 |  | 0
| ОССЦЖ 101-2278 |  |  | Пропан-бутан, смесь техническая |  |  |  |  | кг | 0 |  | 0
| ОССЦЖ 101-2467 |  |  | Растворитель марки Р-4 |  |  |  |  | т | 0 |  | 0
| ОССЦЖ 102-0023 |  |  | Бруски обрезные хвойных пород длиной 4-6,5 м, шириной 75-150 мм, толщиной 40-75 мм, I сорта |  |  |  |  | м3 | 0 |  | 0
| ОССЦЖ 113-0021 |  |  | Грунтовка ГФ-021 красно-коричневая |  |  |  |  | т | 0 |  | 0
| ОССЦЖ 201-0756 |  |  | Отдельные конструктивные элементы зданий и сооружений с преобладанием горячекатаных профилей, средняя масса сборочной единицы от 0,1 до 0,5 т |  |  |  |  | т | 0 |  | 0
| ОССЦЖ 508-0097 |  |  | Канат двойной свивки типа ТК, конструкции 6х19(1+6+12)+1 о.с., оцинкованный из проволок марки В, маркировочная группа 1770 н/мм2, диаметром 5,5 мм |  |  |  |  | 10 м | 0 |  | 0
6 | ОЕРЖ 09-03-029-01 |  |  | Монтаж лестниц прямолинейных и криволинейных, пожарных с ограждением |  |  |  |  | 1 т конструкций |  |  | 0.47406
| Состав работ: |  |  | 01. Установка и крепление лестниц. 02. Устройство подмостей. 03. Антикоррозийное покрытие сварных швов.
| ОЭСНЖ 11038 |  |  | Рабочий строитель среднего разряда 3,8 |  |  |  |  | чел.-ч | 32.37 |  | 15.3455
| 2 |  |  | Затраты труда машинистов |  |  |  |  | чел.-ч | 5.64 |  | 2.67
| ОСЦЭМЖ 020403 |  |  | Краны козловые при работе на монтаже технологического оборудования 32 т |  |  |  |  | маш.-ч | 0.07 |  | 0.033184
| ОСЦЭМЖ 021141 |  |  | Краны на автомобильном ходу при работе на других видах строительства 10 т |  |  |  |  | маш.-ч | 0.12 |  | 0.056888
| ОСЦЭМЖ 021243 |  |  | Краны на гусеничном ходу при работе на других видах строительства до 16 т |  |  |  |  | маш.-ч | 5.45 |  | 2.5836
| ОСЦЭМЖ 030203 |  |  | Домкраты гидравлические грузоподъемностью 63-100 т |  |  |  |  | маш.-ч | 0.96 |  | 0.4551
| ОСЦЭМЖ 040504 |  |  | Аппарат для газовой сварки и резки |  |  |  |  | маш.-ч | 1.68 |  | 0.79643
| ОСЦЭМЖ 041000 |  |  | Преобразователи сварочные с номинальным сварочным током 315-500 А |  |  |  |  | маш.-ч | 9.62 |  | 4.5605
| ОСЦЭМЖ 041400 |  |  | Электрические печи для сушки сварочных материалов с регулированием температуры в пределах от 80 °С до 500 °С |  |  |  |  | маш.-ч | 0.39 |  | 0.18488
| ОСЦЭМЖ 330301 |  |  | Машины шлифовальные электрические |  |  |  |  | маш.-ч | 0.29 |  | 0.13748
| ОСЦЭМЖ 400001 |  |  | Автомобили бортовые, грузоподъемность до 5 т |  |  |  |  | маш.-ч | 0.19 |  | 0.090072
| ОССЦЖ 101-0309 |  |  | Канаты пеньковые пропитанные |  |  |  |  | т | 0.0001 |  | 4.741e-05
| ОССЦЖ 101-0324 |  |  | Кислород технический газообразный |  |  |  |  | м3 | 1.37 |  | 0.64947
| ОССЦЖ 101-0797 |  |  | Проволока горячекатаная в мотках, диаметром 6,3-6,5 мм |  |  |  |  | т | 3e-05 |  | 1.422e-05
| ОССЦЖ 101-1019 |  |  | Швеллеры № 40 из стали марки Ст0 |  |  |  |  | т | 0.00194 |  | 0.00091968
| ОССЦЖ 101-1515 |  |  | Электроды диаметром 4 мм Э46 |  |  |  |  | т | 0.004 |  | 0.0018963
| ОССЦЖ 101-1805 |  |  | Гвозди строительные |  |  |  |  | т | 1e-05 |  | 4.74e-06
| ОССЦЖ 101-2278 |  |  | Пропан-бутан, смесь техническая |  |  |  |  | кг | 0.41 |  | 0.19437
| ОССЦЖ 101-2467 |  |  | Растворитель марки Р-4 |  |  |  |  | т | 0.0006 |  | 0.00028444
| ОССЦЖ 102-0023 |  |  | Бруски обрезные хвойных пород длиной 4-6,5 м, шириной 75-150 мм, толщиной 40-75 мм, I сорта |  |  |  |  | м3 | 0.00103 |  | 0.00048829
| ОССЦЖ 113-0021 |  |  | Грунтовка ГФ-021 красно-коричневая |  |  |  |  | т | 0.00031 |  | 0.00014696
| ОССЦЖ 201-0756 |  |  | Отдельные конструктивные элементы зданий и сооружений с преобладанием горячекатаных профилей, средняя масса сборочной единицы от 0,1 до 0,5 т |  |  |  |  | т | 0.001 |  | 0.00047406
| ОССЦЖ 508-0097 |  |  | Канат двойной свивки типа ТК, конструкции 6х19(1+6+12)+1 о.с., оцинкованный из проволок марки В, маркировочная группа 1770 н/мм2, диаметром 5,5 мм |  |  |  |  | 10 м | 0.0187 |  | 0.008865
| ОССЦЖ 201-0848 |  |  | Конструкции стальные индивидуальные решетчатые сварные массой 0,1-0,5 т |  |  |  |  | т | 1 |  | 0.47406
| ОССЦЖ 204-0060 |  |  | Анкерные детали из прямых или гнутых круглых стержней с резьбой (в комплекте с шайбами и гайками или без них), из конусных, клиновых, шпоночных, волновых обжимных пробок, колодок и зажимов или из гильзостержневых устройств |  |  |  |  | т | 0.021094 |  | 0.01
7 | ОЕРЖ 13-03-002-04 |  |  | Огрунтовка металлических поверхностей за один раз грунтовкой ГФ-021 |  |  |  |  | 100 м2 окрашиваемой поверхности |  |  | 0.15634
| Состав работ: |  |  | 01. Подготовка окрасочных агрегатов. 02. Приготовление грунтовочных составов. 03. Нанесение грунта. 04. Промывка, очистка окрасочных агрегатов и шлангов. 05. Контроль качества.
| ОЭСНЖ 11047 |  |  | Рабочий строитель среднего разряда 4,7 |  |  |  |  | чел.-ч | 5.31 |  | 0.83017
| 2 |  |  | Затраты труда машинистов |  |  |  |  | чел.-ч | 0.01 |  | 0
| ОСЦЭМЖ 030101 |  |  | Автопогрузчики 5 т |  |  |  |  | маш.-ч | 0.01 |  | 0.0015634
| ОСЦЭМЖ 030401 |  |  | Лебедки электрические тяговым усилием до 5,79 кН (0,59 т) |  |  |  |  | маш.-ч | 0.01 |  | 0.0015634
| ОСЦЭМЖ 340101 |  |  | Агрегаты окрасочные высокого давления для окраски поверхностей конструкций мощностью 1 кВт |  |  |  |  | маш.-ч | 1.12 |  | 0.1751
| ОСЦЭМЖ 400001 |  |  | Автомобили бортовые, грузоподъемность до 5 т |  |  |  |  | маш.-ч | 0.01 |  | 0.0015634
| ОССЦЖ 113-0021 |  |  | Грунтовка ГФ-021 красно-коричневая |  |  |  |  | т | 0.012 |  | 0.0018761
| ОССЦЖ 113-0077 |  |  | Ксилол нефтяной марки А |  |  |  |  | т | 0.002 |  | 0.00031268
8 | ОЕРЖ 13-03-004-26 |  |  | Окраска металлических огрунтованных поверхностей эмалью ПФ-115 |  |  |  |  | 100 м2 окрашиваемой поверхности |  |  | 0.15634
| Состав работ: |  |  | 01. Подготовка окрасочных агрегатов. 02. Приготовление состава. 03. Нанесение окрасочного состава. 04. Промывка, очистка окрасочных агрегатов и шлангов. 05. Контроль качества.
| ОЭСНЖ 11035 |  |  | Рабочий строитель среднего разряда 3,5 |  |  |  |  | чел.-ч | 7.66 |  | 1.1976
| 2 |  |  | Затраты труда машинистов |  |  |  |  | чел.-ч | 0.02 |  | 0
| ОСЦЭМЖ 030101 |  |  | Автопогрузчики 5 т |  |  |  |  | маш.-ч | 0.02 |  | 0.0031268
| ОСЦЭМЖ 030401 |  |  | Лебедки электрические тяговым усилием до 5,79 кН (0,59 т) |  |  |  |  | маш.-ч | 0.02 |  | 0.0031268
| ОСЦЭМЖ 340101 |  |  | Агрегаты окрасочные высокого давления для окраски поверхностей конструкций мощностью 1 кВт |  |  |  |  | маш.-ч | 1.3 |  | 0.20324
| ОСЦЭМЖ 400001 |  |  | Автомобили бортовые, грузоподъемность до 5 т |  |  |  |  | маш.-ч | 0.02 |  | 0.0031268
| ОССЦЖ 101-1292 |  |  | Уайт-спирит |  |  |  |  | т | 0.0028 |  | 0.00043775
| ОССЦЖ 113-0246 |  |  | Эмаль ПФ-115 серая |  |  |  |  | т | 0.038 |  | 0.0059409
Составил |  | / |  |  |  | Коновалова | /
Проверил |  | / |  |  |  | Боков | /