## Ресурсы Ф5 - Смета
Форма №5
Директор | [7 empty] | Директор
_________________ | [10 empty] | Нечаева Т.Ю.
Наименование стройки: |  |  |  |  | Поликлиника №1 г. Самара, ул. Агибалова 12
Объект №
Локальная ресурсная ведомость № 610.08.23
Наименование объекта: |  |  |  |  | Ремонт наружных сетей, аварийный ввод резерва ХВС, в здание поликлиники №1, расположенном по адресу: г. Самара, ул. Агибалова 12
Основание: |  |  | Дефектная ведомость
№пп | Шифр, номера нормативов и коды ресурсов |  |  | Наименование работ и затрат, характеристика оборудования и его масса |  |  |  |  | Единица измерения | Количество
[10 empty] | на единицу измерения |  | общее
1 | 2 |  |  | 3 |  |  |  |  | 4 | 5 |  | 6
Раздел 1. Земляные работы.
1 | ОЕРЖ 01-01-014-05 |  |  | Разработка грунта с погрузкой на автомобили-самосвалы экскаваторами с ковшом вместимостью 0,25 м3, группа грунтов 2 |  |  |  |  | 1000 м3 грунта |  |  | 0.064766
| Состав работ: |  |  | 01. Разработка грунта экскаваторами с погрузкой на автомобили-самосвалы. 02. Планировка поверхности забоя и земляного полотна забойной дороги бульдозером. 03. Содержание забойной дороги. 04. Вспомогательные работы, выполняемые вручную, связанные с устройством водоотводных канав или ограждающих валиков, с переходом экскаватора с одного места работы на другое и из забоя в забой и т.д.
| ОЭСНЖ 11020 |  |  | Рабочий строитель среднего разряда 2 |  |  |  |  | чел.-ч | 31.32 |  | 2.0285
| 2 |  |  | Затраты труда машинистов |  |  |  |  | чел.-ч | 90.09 |  | 5.83
| ОСЦЭМЖ 060337 |  |  | Экскаваторы одноковшовые дизельные на пневмоколесном ходу при работе на других видах строительства 0,25 м3 |  |  |  |  | маш.-ч | 73.04 |  | 4.7305
| ОСЦЭМЖ 070148 |  |  | Бульдозеры при работе на других видах строительства 59 кВт (80 л.с.) |  |  |  |  | маш.-ч | 17.05 |  | 1.1043
| ОССЦЖ 408-0015 |  |  | Щебень из природного камня для строительных работ марка 800, фракция 20-40 мм |  |  |  |  | м3 | 0.04 |  | 0.0025906
2 | ОЕРЖ 01-02-055-02 |  |  | Разработка грунта вручную с креплениями в траншеях шириной до 2 м, глубиной до 2 м, группа грунтов 2 (17,41*1,5*0,3) |  |  |  |  | 100 м3 грунта |  |  | 0.07835
| Состав работ: |  |  | 01. Разработка грунта с выбрасыванием по полкам на одну сторону бровки. 02. Откидка грунта от бровки. 03. Устройство и разборка полок. 04. Зачистка дна и стенок.
| ОЭСНЖ 11028 |  |  | Рабочий строитель среднего разряда 2,8 |  |  |  |  | чел.-ч | 189 |  | 14.8081
3 | ОЕРЖ 01-01-033-01 |  |  | Засыпка траншей и котлованов с перемещением грунта до 5 м бульдозерами мощностью 59 кВт (80 л.с.), группа грунтов 1 |  |  |  |  | 1000 м3 грунта |  |  | 0.05432
| Состав работ: |  |  | 01. Перемещение грунта с засыпкой траншей и котлованов.
| 2 |  |  | Затраты труда машинистов |  |  |  |  | чел.-ч | 7.6 |  | 0.41
| ОСЦЭМЖ 070148 |  |  | Бульдозеры при работе на других видах строительства 59 кВт (80 л.с.) |  |  |  |  | маш.-ч | 7.6 |  | 0.41283
4 | ОССЦЖ 408-0122 |  |  | Песок природный для строительных работ средний |  |  |  |  | м3 |  |  | 54.32
5 | ОССПЖ 01-01-01-039 |  |  | Погрузо-разгрузочные работы при автомобильных перевозках: Погрузка грунта растительного слоя (земли, перегноя) |  |  |  |  | 1 т груза |  |  | 12.536
6 | ОССПЖ 03-21-01-030 |  |  | Перевозка массовых навалочных грузов автомобилями-самосвалами, работающими вне карьеров на расстояние до 30 км (I класс груза) |  |  |  |  | 1 т груза |  |  | 116.16
7 | ОЕРЖ 01-02-055-08 |  |  | Разработка грунта вручную с креплениями в траншеях шириной до 2 м, глубиной до 3 м, группа грунтов 2 |  |  |  |  | 100 м3 грунта |  |  | 0.183
| Состав работ: |  |  | 01. Разработка грунта с выбрасыванием по полкам на одну сторону бровки. 02. Откидка грунта от бровки. 03. Устройство и разборка полок. 04. Зачистка дна и стенок.
| ОЭСНЖ 11028 |  |  | Рабочий строитель среднего разряда 2,8 |  |  |  |  | чел.-ч | 264 |  | 48.312
8 | ОЕРЖ 01-01-033-01 |  |  | Засыпка траншей и котлованов с перемещением грунта до 5 м бульдозерами мощностью 59 кВт (80 л.с.), группа грунтов 1 |  |  |  |  | 1000 м3 грунта |  |  | 0.014784
| Состав работ: |  |  | 01. Перемещение грунта с засыпкой траншей и котлованов.
| 2 |  |  | Затраты труда машинистов |  |  |  |  | чел.-ч | 7.6 |  | 0.11
| ОСЦЭМЖ 070148 |  |  | Бульдозеры при работе на других видах строительства 59 кВт (80 л.с.) |  |  |  |  | маш.-ч | 7.6 |  | 0.11236
9 | ОССЦЖ 408-0122 |  |  | Песок природный для строительных работ средний |  |  |  |  | м3 |  |  | 14.784
10 | ОССПЖ 01-01-01-039 |  |  | Погрузо-разгрузочные работы при автомобильных перевозках: Погрузка грунта растительного слоя (земли, перегноя) |  |  |  |  | 1 т груза |  |  | 29.28
11 | ОССПЖ 03-21-01-030 |  |  | Перевозка массовых навалочных грузов автомобилями-самосвалами, работающими вне карьеров на расстояние до 30 км (I класс груза) |  |  |  |  | 1 т груза |  |  | 29.28
Раздел 2. Прокладка трубопровода
12 | ОЕРЖр 66-16-48 |  |  | прим.Демонтаж трубопроводов в непроходных каналах с повышенной влажностью вручную диаметром труб до 100 мм |  |  |  |  | 100 м трубопровода |  |  | 0.2361
| Состав работ: |  |  | 01. Вскрытие непроходного канала. 02. Газовая резка труб. 03. Подъем труб на поверхность и очистка от грязи.
| ОЭСНЖ 11030 |  |  | Рабочий строитель среднего разряда 3 |  |  |  |  | чел.-ч | 45.4 |  | 10.7189
| ОСЦЭМЖ 040504 |  |  | Аппарат для газовой сварки и резки |  |  |  |  | маш.-ч | 1.78 |  | 0.42026
| ОСЦЭМЖ 400001 |  |  | Автомобили бортовые, грузоподъемность до 5 т |  |  |  |  | маш.-ч | 0.2 |  | 0.04722
| ОССЦЖ 101-0324 |  |  | Кислород технический газообразный |  |  |  |  | м3 | 1.65 |  | 0.38956
| ОССЦЖ 101-2278 |  |  | Пропан-бутан, смесь техническая |  |  |  |  | кг | 0.41 |  | 0.096801
13 | справочно |  |  | возврат материала (4.3кг/м*23.61м=101.52кг) |  |  |  |  | т |  |  | 0.1015
14 | ОЕРЖ 23-01-001-01 |  |  | Устройство основания под трубопроводы песчаного |  |  |  |  | 10 м3 основания |  |  | 1.855
| Состав работ: |  |  | 01. Планировка дна траншеи. 02. Укладка материала с разравниванием и уплотнением.
| ОЭСНЖ 11025 |  |  | Рабочий строитель среднего разряда 2,5 |  |  |  |  | чел.-ч | 10.2 |  | 18.921
| 2 |  |  | Затраты труда машинистов |  |  |  |  | чел.-ч | 0.35 |  | 0.65
| ОСЦЭМЖ 030101 |  |  | Автопогрузчики 5 т |  |  |  |  | маш.-ч | 0.35 |  | 0.64925
| ОССЦЖ 408-0122 |  |  | Песок природный для строительных работ средний |  |  |  |  | м3 | 11 |  | 20.405
15 | ОЕРЖ 22-01-021-04 |  |  | Укладка трубопроводов из полиэтиленовых труб диаметром 125 мм |  |  |  |  | 1 км трубопровода |  |  | 0.02361
| Состав работ: |  |  | 01. Торцовка концов труб. 02. Сварка труб в плети. 03. Опускание и укладка плетей труб в траншею. 04. Гидравлическое испытание. 05. Присыпка трубопровода слоем грунта толщиной 10 см.
| ОЭСНЖ 11037 |  |  | Рабочий строитель среднего разряда 3,7 |  |  |  |  | чел.-ч | 273.76 |  | 6.4635
| 2 |  |  | Затраты труда машинистов |  |  |  |  | чел.-ч | 35.13 |  | 0.83
| ОСЦЭМЖ 021141 |  |  | Краны на автомобильном ходу при работе на других видах строительства 10 т |  |  |  |  | маш.-ч | 0.45 |  | 0.010625
| ОСЦЭМЖ 040102 |  |  | Электростанции передвижные 4 кВт |  |  |  |  | маш.-ч | 1.39 |  | 0.032818
| ОСЦЭМЖ 042901 |  |  | Установки для гидравлических испытаний трубопроводов, давление нагнетания низкое 0,1 МПа (1 кгс/см2), высокое 10 МПа (100 кгс/см2) при работе от передвижных электростанций |  |  |  |  | маш.-ч | 12 |  | 0.28332
| ОСЦЭМЖ 081600 |  |  | Агрегаты для сварки полиэтиленовых труб |  |  |  |  | маш.-ч | 33.29 |  | 0.78598
| ОСЦЭМЖ 400001 |  |  | Автомобили бортовые, грузоподъемность до 5 т |  |  |  |  | маш.-ч | 0.66 |  | 0.015583
| ОССЦЖ 101-1742 |  |  | Толь с крупнозернистой посыпкой гидроизоляционный марки ТГ-350 |  |  |  |  | м2 | 0.44 |  | 0.010388
| ОССЦЖ 411-0001 |  |  | Вода |  |  |  |  | м3 | 29 |  | 0.68469
| ОССЦЖ 507-3688 |  |  | Труба напорная из полиэтилена РЕ 100 питьевая ПЭ100 SDR17, размером 125х7,4 мм (ГОСТ 18599-2001, ГОСТ Р 52134-2003) |  |  |  |  | м | 1010 |  | 23.8461
16 | ОЕРЖ 22-03-002-01 |  |  | Установка полиэтиленовых фасонных частей отводов, колен, патрубков, переходов |  |  |  |  | 10 фасонных частей |  |  | 1.2
| Состав работ: |  |  | 01. Установка фасонных частей на готовое основание. 02. Соединение с трубопроводом сваркой.
| ОЭСНЖ 11035 |  |  | Рабочий строитель среднего разряда 3,5 |  |  |  |  | чел.-ч | 4.8 |  | 5.76
| 2 |  |  | Затраты труда машинистов |  |  |  |  | чел.-ч | 2.61 |  | 3.13
| ОСЦЭМЖ 021141 |  |  | Краны на автомобильном ходу при работе на других видах строительства 10 т |  |  |  |  | маш.-ч | 0.01 |  | 0.012
| ОСЦЭМЖ 081600 |  |  | Агрегаты для сварки полиэтиленовых труб |  |  |  |  | маш.-ч | 2.6 |  | 3.12
| ОСЦЭМЖ 400001 |  |  | Автомобили бортовые, грузоподъемность до 5 т |  |  |  |  | маш.-ч | 0.01 |  | 0.012
17 | ОССЦЖ 507-4142 |  |  | прим.Комплект для изоляции стыка (муфтового соединения) диаметром 125х125 мм длиной 700, 800 мм |  |  |  |  | шт. |  |  | 3
18 | ОССЦЖ 507-4462 |  |  | Втулка под фланец ПЭ SDR17 литая удлиненная, диаметр 125 мм |  |  |  |  | шт. |  |  | 4
19 | ОССЦЖ 507-3822 |  |  | Отвод сварной полиэтиленовый 45° к напорным трубам (ТУ 2248-006-75245920) ПЭ 100 PN6,3, диаметр 125 мм |  |  |  |  | шт. |  |  | 2
20 | ОССЦЖ 507-0970 |  |  | прим.Фланцы стальные плоские приварные из стали ВСт3сп2, ВСт3сп3, давлением 0,6 МПа (6 кгс/см2), диаметром 125 мм |  |  |  |  | шт. |  |  | 3
21 | ОЕРЖ 22-03-002-02 |  |  | Установка полиэтиленовых фасонных частей тройников |  |  |  |  | 10 фасонных частей |  |  | 0.2
| Состав работ: |  |  | 01. Установка фасонных частей на готовое основание. 02. Соединение с трубопроводом сваркой.
| ОЭСНЖ 11035 |  |  | Рабочий строитель среднего разряда 3,5 |  |  |  |  | чел.-ч | 7.09 |  | 1.418
| 2 |  |  | Затраты труда машинистов |  |  |  |  | чел.-ч | 3.84 |  | 0.77
| ОСЦЭМЖ 021141 |  |  | Краны на автомобильном ходу при работе на других видах строительства 10 т |  |  |  |  | маш.-ч | 0.01 |  | 0.002
| ОСЦЭМЖ 081600 |  |  | Агрегаты для сварки полиэтиленовых труб |  |  |  |  | маш.-ч | 3.83 |  | 0.766
| ОСЦЭМЖ 400001 |  |  | Автомобили бортовые, грузоподъемность до 5 т |  |  |  |  | маш.-ч | 0.02 |  | 0.004
| ОССЦЖ 507-3975 |  |  | Тройник сварной полиэтиленовый 90° к напорным трубам (ТУ 2248-006-75245920) ПЭ 100 PN6,3, диаметр 125 мм |  |  |  |  | шт. | 10 |  | 2
Раздел 3. Благоустройство. Устройство асфальтобетонного покрытия и покрытий из тротуарной плитки
22 | ОЕРЖ 27-06-008-01 |  |  | Устройство шва-стыка в асфальтобетонном покрытии |  |  |  |  | 100 м шва |  |  | 0.3482
| Состав работ: |  |  | 01. Очистка полосы покрытия. 02. Разметка линий расположения шва. 03. Нарезка швов. 04. Укладка полиуретанового шнура. 05. Разогревание мастики. 06. Заполнение швов битумной мастикой.
| ОЭСНЖ 11025 |  |  | Рабочий строитель среднего разряда 2,5 |  |  |  |  | чел.-ч | 21.89 |  | 7.6221
| 2 |  |  | Затраты труда машинистов |  |  |  |  | чел.-ч | 4.49 |  | 1.56
| ОСЦЭМЖ 030101 |  |  | Автопогрузчики 5 т |  |  |  |  | маш.-ч | 0.13 |  | 0.045266
| ОСЦЭМЖ 050101 |  |  | Компрессоры передвижные с двигателем внутреннего сгорания давлением до 686 кПа (7 ат), производительность до 5 м3/мин |  |  |  |  | маш.-ч | 0.19 |  | 0.066158
| ОСЦЭМЖ 120600 |  |  | Заливщик швов на базе автомобиля |  |  |  |  | маш.-ч | 3.25 |  | 1.1317
| ОСЦЭМЖ 121011 |  |  | Котлы битумные передвижные 400 л |  |  |  |  | маш.-ч | 0.6 |  | 0.20892
| ОСЦЭМЖ 121211 |  |  | Нарезчик швов, максимальная глубина резки 200 мм |  |  |  |  | маш.-ч | 8.36 |  | 2.911
| ОСЦЭМЖ 121601 |  |  | Машины поливомоечные 6000 л |  |  |  |  | маш.-ч | 0.92 |  | 0.32034
| ОСЦЭМЖ 400001 |  |  | Автомобили бортовые, грузоподъемность до 5 т |  |  |  |  | маш.-ч | 0.03 |  | 0.010446
| ОССЦЖ 101-1556 |  |  | Битумы нефтяные дорожные марки БНД-60/90, БНД 90/130 |  |  |  |  | т | 0.01 |  | 0.003482
| ОССЦЖ 101-1763 |  |  | Мастика битумно-полимерная |  |  |  |  | т | 0.07 |  | 0.024374
| ОССЦЖ 101-3989 |  |  | Шнур полиуретановый |  |  |  |  | м | 100 |  | 34.82
| ОССЦЖ 408-0122 |  |  | Песок природный для строительных работ средний |  |  |  |  | м3 | 2 |  | 0.6964
| ОССЦЖ 411-0001 |  |  | Вода |  |  |  |  | м3 | 3.5 |  | 1.2187
23 | ОЕРЖ 27-03-011-03 |  |  | Срезка поверхностного слоя асфальтобетонных дорожных покрытий типа Б и В на щебне из осадочных горных пород методом холодного фрезерования с применением импортных фрез при ширине барабана фрезы 600-1300 мм, толщина до 15 см |  |  |  |  | 100 м2 асфальтобетонного покрытия |  |  | 0.26115
| Состав работ: |  |  | 01. Приведение фрезы в рабочее положение. 02. Фрезерование асфальтобетонного покрытия с погрузкой на автосамосвалы. 03. Замена резцов.
| ОЭСНЖ 11030 |  |  | Рабочий строитель среднего разряда 3 |  |  |  |  | чел.-ч | 0.65 |  | 0.16975
| 2 |  |  | Затраты труда машинистов |  |  |  |  | чел.-ч | 1.45 |  | 0.38
| ОСЦЭМЖ 121550 |  |  | Машины дорожной службы (машина дорожного мастера) |  |  |  |  | маш.-ч | 0.69 |  | 0.18019
| ОСЦЭМЖ 121601 |  |  | Машины поливомоечные 6000 л |  |  |  |  | маш.-ч | 0.07 |  | 0.018281
| ОСЦЭМЖ 122204 |  |  | Фрезы самоходные дорожные типа "Wirtgen", "Dynapac", "Caterpillar", "Roadtec", "Terex", "Bitelli", "ABG", "Bomag" с шириной барабана от 1000 мм до 1300 мм |  |  |  |  | маш.-ч | 0.69 |  | 0.18019
| ОСЦЭМЖ 400053 |  |  | Автомобиль-самосвал, грузоподъемность до 15 т |  |  |  |  | маш.-ч | 0.53 |  | 0.13841
| ОССЦЖ 411-0001 |  |  | Вода |  |  |  |  | м3 | 0.354 |  | 0.092447
24 | ОЕРЖр 68-14-1 |  |  | Разборка бортовых камней на бетонном основании |  |  |  |  | 100 м |  |  | 0.02
| Состав работ: |  |  | 01. Разборка бортовых камней. 02. Сгребание материала, полученного при разборке. 03. Оправка в штабеля материала, полученного при разборке.
| ОЭСНЖ 11031 |  |  | Рабочий строитель среднего разряда 3,1 |  |  |  |  | чел.-ч | 68.26 |  | 1.3652
| 2 |  |  | Затраты труда машинистов |  |  |  |  | чел.-ч | 9.4 |  | 0.19
| ОСЦЭМЖ 050101 |  |  | Компрессоры передвижные с двигателем внутреннего сгорания давлением до 686 кПа (7 ат), производительность до 5 м3/мин |  |  |  |  | маш.-ч | 9.4 |  | 0.188
| ОСЦЭМЖ 330804 |  |  | Молотки при работе от передвижных компрессорных станций отбойные пневматические |  |  |  |  | маш.-ч | 28.2 |  | 0.564
25 | ОЕРЖ 27-06-024-10 |  |  | Укладка и пропитка с применением битумной эмульсии щебеночных покрытий или оснований толщиной 8 см |  |  |  |  | 1000 м2 покрытия и основания |  |  | 0.027
| Состав работ: |  |  | 01. Очистка основания. 02. Устройство боковых упоров. 03. Россыпь, разравнивание и укатка щебня крупных фракций. 04. Россыпь и разравнивание щебня мелких фракций. 05. Розлив вяжущих материалов. 06. Укатка.
| ОЭСНЖ 11027 |  |  | Рабочий строитель среднего разряда 2,7 |  |  |  |  | чел.-ч | 62.38 |  | 1.6843
| 2 |  |  | Затраты труда машинистов |  |  |  |  | чел.-ч | 35.49 |  | 0.96
| ОСЦЭМЖ 021141 |  |  | Краны на автомобильном ходу при работе на других видах строительства 10 т |  |  |  |  | маш.-ч | 0.07 |  | 0.00189
| ОСЦЭМЖ 030101 |  |  | Автопогрузчики 5 т |  |  |  |  | маш.-ч | 4.34 |  | 0.11718
| ОСЦЭМЖ 120102 |  |  | Автогудронаторы 7000 л |  |  |  |  | маш.-ч | 4.01 |  | 0.10827
| ОСЦЭМЖ 120202 |  |  | Автогрейдеры среднего типа 99 кВт (135 л.с.) |  |  |  |  | маш.-ч | 5.47 |  | 0.14769
| ОСЦЭМЖ 120906 |  |  | Катки дорожные самоходные гладкие 8 т |  |  |  |  | маш.-ч | 10.57 |  | 0.28539
| ОСЦЭМЖ 120907 |  |  | Катки дорожные самоходные гладкие 13 т |  |  |  |  | маш.-ч | 5.89 |  | 0.15903
| ОСЦЭМЖ 121803 |  |  | Распределители каменной мелочи |  |  |  |  | маш.-ч | 0.58 |  | 0.01566
| ОСЦЭМЖ 122301 |  |  | Трактор с щетками дорожными навесными |  |  |  |  | маш.-ч | 0.55 |  | 0.01485
| ОСЦЭМЖ 400001 |  |  | Автомобили бортовые, грузоподъемность до 5 т |  |  |  |  | маш.-ч | 0.09 |  | 0.00243
| ОССЦЖ 101-0782 |  |  | Поковки из квадратных заготовок, масса 1,8 кг |  |  |  |  | т | 0.00613 |  | 0.00016551
| ОССЦЖ 101-1742 |  |  | Толь с крупнозернистой посыпкой гидроизоляционный марки ТГ-350 |  |  |  |  | м2 | 6 |  | 0.162
| ОССЦЖ 101-1797 |  |  | Эмульсия битумно-дорожная |  |  |  |  | т | 11.2 |  | 0.3024
| ОССЦЖ 102-0026 |  |  | Бруски обрезные хвойных пород длиной 4-6,5 м, шириной 75-150 мм, толщиной 40-75 мм, IV сорта |  |  |  |  | м3 | 0.29 |  | 0.00783
| ОССЦЖ 408-0010 |  |  | Щебень из природного камня для строительных работ марка 1000, фракция 10-20 мм |  |  |  |  | м3 | 4.59 |  | 0.12393
| ОССЦЖ 408-0011 |  |  | Щебень из природного камня для строительных работ марка 1000, фракция 20-40 мм |  |  |  |  | м3 | 14.8 |  | 0.3996
| ОССЦЖ 408-0012 |  |  | Щебень из природного камня для строительных работ марка 1000, фракция 40-70 мм |  |  |  |  | м3 | 91.8 |  | 2.4786
26 | ОЕРЖ 27-06-024-11 |  |  | На каждый 1 см изменения толщины щебеночных покрытий или оснований добавлять или исключать к расценке 27-06-024-10(добавлять до 130мм) |  |  |  |  | 1000 м2 покрытия и основания |  |  | 0.027
| Состав работ: |  |  | 01. Очистка основания. 02. Устройство боковых упоров. 03. Россыпь, разравнивание и укатка щебня крупных фракций. 04. Россыпь и разравнивание щебня мелких фракций. 05. Розлив вяжущих материалов. 06. Укатка.
| ОЭСНЖ 11027 |  |  | Рабочий строитель среднего разряда 2,7 |  |  |  |  | чел.-ч | 2.5 |  | 0.0675
| 2 |  |  | Затраты труда машинистов |  |  |  |  | чел.-ч | 7.5 |  | 0.2
| ОСЦЭМЖ 030101 |  |  | Автопогрузчики 5 т |  |  |  |  | маш.-ч | 2 |  | 0.054
| ОСЦЭМЖ 120102 |  |  | Автогудронаторы 7000 л |  |  |  |  | маш.-ч | 2.75 |  | 0.07425
| ОССЦЖ 101-1797 |  |  | Эмульсия битумно-дорожная |  |  |  |  | т | 7.2 |  | 0.1944
| ОССЦЖ 408-0012 |  |  | Щебень из природного камня для строительных работ марка 1000, фракция 40-70 мм |  |  |  |  | м3 | 51 |  | 1.377
27 | ОЕРЖ 27-06-020-01 |  |  | Устройство покрытия толщиной 4 см из горячих асфальтобетонных смесей плотных мелкозернистых типа АБВ, плотность каменных материалов 2,5-2,9 т/м3 |  |  |  |  | 1000 м2 покрытия |  |  | 0.027
| Состав работ: |  |  | 01. Очистка основания. 02. Укладка асфальтобетонной смеси с обрубкой краев, устранением дефектов, трамбованием мест, недоступных укатке. 03. Укатка. 04. Вырубка образцов и заделка вырубок.
| ОЭСНЖ 11040 |  |  | Рабочий строитель среднего разряда 4 |  |  |  |  | чел.-ч | 38.3 |  | 1.0341
| 2 |  |  | Затраты труда машинистов |  |  |  |  | чел.-ч | 19.08 |  | 0.52
| ОСЦЭМЖ 021141 |  |  | Краны на автомобильном ходу при работе на других видах строительства 10 т |  |  |  |  | маш.-ч | 0.03 |  | 0.00081
| ОСЦЭМЖ 120500 |  |  | Гудронаторы ручные |  |  |  |  | маш.-ч | 1.4 |  | 0.0378
| ОСЦЭМЖ 120906 |  |  | Катки дорожные самоходные гладкие 8 т |  |  |  |  | маш.-ч | 3.96 |  | 0.10692
| ОСЦЭМЖ 120907 |  |  | Катки дорожные самоходные гладкие 13 т |  |  |  |  | маш.-ч | 11.51 |  | 0.31077
| ОСЦЭМЖ 121601 |  |  | Машины поливомоечные 6000 л |  |  |  |  | маш.-ч | 0.39 |  | 0.01053
| ОСЦЭМЖ 122000 |  |  | Укладчики асфальтобетона |  |  |  |  | маш.-ч | 3.19 |  | 0.08613
| ОСЦЭМЖ 400001 |  |  | Автомобили бортовые, грузоподъемность до 5 т |  |  |  |  | маш.-ч | 0.04 |  | 0.00108
| ОССЦЖ 101-0782 |  |  | Поковки из квадратных заготовок, масса 1,8 кг |  |  |  |  | т | 0.0062 |  | 0.0001674
| ОССЦЖ 101-1556 |  |  | Битумы нефтяные дорожные марки БНД-60/90, БНД 90/130 |  |  |  |  | т | 0.0108 |  | 0.0002916
| ОССЦЖ 102-0025 |  |  | Бруски обрезные хвойных пород длиной 4-6,5 м, шириной 75-150 мм, толщиной 40-75 мм, III сорта |  |  |  |  | м3 | 0.15 |  | 0.00405
| ОССЦЖ 410-0006 |  |  | Асфальтобетонные смеси дорожные, аэродромные и асфальтобетон (горячие и теплые для плотного асфальтобетона мелко и крупнозернистые, песчаные), марка II, тип Б |  |  |  |  | т | 96.6 |  | 2.6082
28 | ОЕРЖ 27-06-021-01 |  |  | На каждые 0,5 см изменения толщины покрытия добавлять или исключать к расценке 27-06-020-01(добавлять до 100мм) |  |  |  |  | 1000 м2 покрытия |  |  | 0.027
| ОЭСНЖ 11040 |  |  | Рабочий строитель среднего разряда 4 |  |  |  |  | чел.-ч | 1.08 |  | 0.02916
| ОСЦЭМЖ 120500 |  |  | Гудронаторы ручные |  |  |  |  | маш.-ч | 2.16 |  | 0.05832
| ОССЦЖ 101-1556 |  |  | Битумы нефтяные дорожные марки БНД-60/90, БНД 90/130 |  |  |  |  | т | 0.0168 |  | 0.0004536
| ОССЦЖ 410-0006 |  |  | Асфальтобетонные смеси дорожные, аэродромные и асфальтобетон (горячие и теплые для плотного асфальтобетона мелко и крупнозернистые, песчаные), марка II, тип Б |  |  |  |  | т | 145.2 |  | 3.9204
29 | ОЕРЖ 27-02-010-02 |  |  | Установка бортовых камней бетонных при других видах покрытий |  |  |  |  | 100 м бортового камня |  |  | 0.02
| Состав работ: |  |  | 01. Устройство бетонного основания с уплотнением, установкой и снятием опалубки. 02. Установка бортовых камней с подтеской, заливкой швов и их расшивкой. 03. Очистка гранитных бортов.
| ОЭСНЖ 11029 |  |  | Рабочий строитель среднего разряда 2,9 |  |  |  |  | чел.-ч | 76.08 |  | 1.5216
| 2 |  |  | Затраты труда машинистов |  |  |  |  | чел.-ч | 0.68 |  | 0.01
| ОСЦЭМЖ 021141 |  |  | Краны на автомобильном ходу при работе на других видах строительства 10 т |  |  |  |  | маш.-ч | 0.68 |  | 0.0136
| ОСЦЭМЖ 400001 |  |  | Автомобили бортовые, грузоподъемность до 5 т |  |  |  |  | маш.-ч | 0.04 |  | 0.0008
| ОССЦЖ 101-1805 |  |  | Гвозди строительные |  |  |  |  | т | 0.001 |  | 2e-05
| ОССЦЖ 102-0038 |  |  | Брусья необрезные хвойных пород длиной 4-6,5 м, все ширины, толщиной 100, 125 мм, IV сорта |  |  |  |  | м3 | 0.17 |  | 0.0034
| ОССЦЖ 401-0006 |  |  | Бетон тяжелый, класс В15 (М200) |  |  |  |  | м3 | 5.9 |  | 0.118
| ОССЦЖ 402-0004 |  |  | Раствор готовый кладочный цементный марки 100 |  |  |  |  | м3 | 0.06 |  | 0.0012
30 | ОССЦЖ 403-8021 |  |  | Камни бортовые БР 100.30.15 /бетон В30 (М400), объем 0,043 м3/ (ГОСТ 6665-91) |  |  |  |  | шт. |  |  | 2
31 | ОЕРЖр 68-12-18 |  |  | Разборка тротуаров из мелкоштучных искусственных материалов (брусчатка) на цементно-песчанном монтажном слое толщиной 50 мм |  |  |  |  | 100 м2 площади разборки |  |  | 0.0704
| Состав работ: |  |  | 01. Очистка поверхности разбираемого покрытия. 02. Расчистка швов алмазным диском. 03. Расчистка швов между плитками и отбивка плиток от монтажного слоя. 04. Разборка покрытий вручную. 05. Очистка поверхности разобранной плитки от остатков цементно-песчанной смеси. 06. Отбор очищенной плитки по сорту, размеру и тону. 07. Упаковка плитки на поддоне. 08. Разборка цементно-песчанного основания. 09. Чистовая зачистка основания вручную.
| ОЭСНЖ 11024 |  |  | Рабочий строитель среднего разряда 2,4 |  |  |  |  | чел.-ч | 285.42 |  | 20.0936
| 2 |  |  | Затраты труда машинистов |  |  |  |  | чел.-ч | 25.76 |  | 1.81
| ОСЦЭМЖ 031844 |  |  | Погрузчики одноковшовые универсальные фронтальные пневмоколесные до 4 т |  |  |  |  | маш.-ч | 1.85 |  | 0.13024
| ОСЦЭМЖ 050101 |  |  | Компрессоры передвижные с двигателем внутреннего сгорания давлением до 686 кПа (7 ат), производительность до 5 м3/мин |  |  |  |  | маш.-ч | 23.9 |  | 1.6826
| ОСЦЭМЖ 121211 |  |  | Нарезчик швов, максимальная глубина резки 200 мм |  |  |  |  | маш.-ч | 0.24 |  | 0.016896
| ОСЦЭМЖ 121702 |  |  | Машина коммунально-уборочная Hako-Citymaster 1800 |  |  |  |  | маш.-ч | 0.01 |  | 0.000704
| ОСЦЭМЖ 330803 |  |  | Молотки при работе от передвижных компрессорных станций чеканочные |  |  |  |  | маш.-ч | 37.4 |  | 2.633
| ОССЦЖ 101-0540 |  |  | Лента стальная упаковочная, мягкая, нормальной точности 0,7х20-50 мм |  |  |  |  | т | 0.018 |  | 0.0012672
| ОССЦЖ 101-2809 |  |  | Уголок картонный защитный |  |  |  |  | м | 68.3 |  | 4.8083
| ОССЦЖ 102-0533 |  |  | Поддон деревянный (евро), размер 1200х800 мм |  |  |  |  | шт. | 0.13 |  | 0.009152
| ОССЦЖ 104-0169 |  |  | Клипсы (зажимы) |  |  |  |  | шт. | 51 |  | 3.5904
| ОССЦЖ 113-2020 |  |  | Пленка полиэтиленовая толщиной 0,15 мм |  |  |  |  | м2 | 24.5 |  | 1.7248
| ОССЦЖ 411-0001 |  |  | Вода |  |  |  |  | м3 | 0.0075 |  | 0.000528
32 | ОЕРЖ 27-07-003-02 |  |  | Устройство бетонных плитных тротуаров с заполнением швов песком |  |  |  |  | 100 м2 тротуара |  |  | 0.0704
| Состав работ: |  |  | 01. Устройство выравнивающего слоя из пескоцементной смеси. 02. Укладка плит с пригонкой и проверкой по уровню. 03. Заполнение и расшивка швов цементным раствором или песком.
| ОЭСНЖ 11025 |  |  | Рабочий строитель среднего разряда 2,5 |  |  |  |  | чел.-ч | 42.4 |  | 2.985
| 2 |  |  | Затраты труда машинистов |  |  |  |  | чел.-ч | 0.42 |  | 0.03
| ОСЦЭМЖ 021141 |  |  | Краны на автомобильном ходу при работе на других видах строительства 10 т |  |  |  |  | маш.-ч | 0.41 |  | 0.028864
| ОСЦЭМЖ 030101 |  |  | Автопогрузчики 5 т |  |  |  |  | маш.-ч | 0.01 |  | 0.000704
| ОСЦЭМЖ 122801 |  |  | Виброплита с двигателем внутреннего сгорания |  |  |  |  | маш.-ч | 5.13 |  | 0.36115
| ОСЦЭМЖ 400001 |  |  | Автомобили бортовые, грузоподъемность до 5 т |  |  |  |  | маш.-ч | 0.56 |  | 0.039424
| ОССЦЖ 403-0104 |  |  | Плиты бетонные и цементно-песчаные для тротуаров, полов и облицовки, марки 300, толщина 35 мм |  |  |  |  | м2 | 100 |  | 7.04
| ОССЦЖ 407-0028 |  |  | Смесь пескоцементная (цемент М 400) |  |  |  |  | м3 | 5 |  | 0.352
| ОССЦЖ 408-0122 |  |  | Песок природный для строительных работ средний |  |  |  |  | м3 | 0.05 |  | 0.00352
Раздел 4. Прочие работы
33 | ОЕРЖкр 03-01-012-01 |  |  | Очистка смотрового колодца |  |  |  |  | 1 м3 очищаемого осадка |  |  | 1
| Состав работ: |  |  | 01. Снятие люков и решеток. 02. Осмотр колодца. 03. Очистка колодца с вытаскиванием грязи на поверхность. 04. Установка люка и решеток на место.
| ОЭСНЖ 11020 |  |  | Рабочий строитель среднего разряда 2 |  |  |  |  | чел.-ч | 4.62 |  | 4.62
| ОСЦЭМЖ 030301 |  |  | Лебедки ручные и рычажные тяговым усилием до 9,81 кН (1 т) |  |  |  |  | маш.-ч | 2.03 |  | 2.03
34 | ОССПЖ 01-01-01-054 |  |  | Погрузо-разгрузочные работы при автомобильных перевозках: Погрузка мусора строительного |  |  |  |  | 1 т груза |  |  | 6.65
35 | ОССПЖ 01-01-01-039 |  |  | Погрузо-разгрузочные работы при автомобильных перевозках: Погрузка грунта растительного слоя (земли, перегноя) |  |  |  |  | 1 т груза |  |  | 1.8
36 | ОССПЖ 03-21-01-030 |  |  | Перевозка массовых навалочных грузов автомобилями-самосвалами, работающими вне карьеров на расстояние до 30 км (I класс груза) |  |  |  |  | 1 т груза |  |  | 8.45
Составил |  | / |  |  |  | Коновалова | /
Проверил |  | / |  |  |  | Боков | /